## Hiron Branch Khal
| trial_no | h | Q_design | n | s_0 | B | m | A | P | R | T | dp_dh | R_2_3 | R_5_3 | f_h | f_prime_h | h_calc | Q_calc
0 | 1 | 20 | 2.5105 | 0.03 | 5e-05 | 3 | 2 | 860 | 92.4427 | 9.3031 | 83 | 4.4721 | 4.4233 | 41.1506 | 3793.423 | 551.1685 | 13.1175 | 896.6288
1 | 2 | 13.1175 | 2.5105 | 0.03 | 5e-05 | 3 | 2 | 383.4895 | 61.6632 | 6.2191 | 55.47 | 4.4721 | 3.3818 | 21.0319 | 1286.245 | 281.6476 | 8.5506 | 305.6813
2 | 3 | 8.5506 | 2.5105 | 0.03 | 5e-05 | 3 | 2 | 171.8784 | 41.2396 | 4.1678 | 37.2025 | 4.4721 | 2.5898 | 10.7939 | 434.485 | 144.62 | 5.5463 | 104.9196
3 | 4 | 5.5463 | 2.5105 | 0.03 | 5e-05 | 3 | 2 | 78.162 | 27.8038 | 2.8112 | 25.1852 | 4.4721 | 1.9919 | 5.5995 | 145.0374 | 75.2075 | 3.6178 | 36.6961
4 | 5 | 3.6178 | 2.5105 | 0.03 | 5e-05 | 3 | 2 | 37.0305 | 19.1793 | 1.9308 | 17.4712 | 4.4721 | 1.5505 | 2.9937 | 46.7666 | 40.4782 | 2.4625 | 13.5334
5 | 6 | 2.4625 | 2.5105 | 0.03 | 5e-05 | 3 | 2 | 19.5148 | 14.0125 | 1.3927 | 12.8498 | 4.4721 | 1.2471 | 1.7368 | 13.6859 | 23.7922 | 1.8872 | 5.7362
6 | 7 | 1.8872 | 2.5105 | 0.03 | 5e-05 | 3 | 2 | 12.785 | 11.44 | 1.1176 | 10.5489 | 4.4721 | 1.0769 | 1.2035 | 3.1175 | 16.7428 | 1.701 | 3.2453
7 | 8 | 1.701 | 2.5105 | 0.03 | 5e-05 | 3 | 2 | 10.8901 | 10.6073 | 1.0267 | 9.8041 | 4.4721 | 1.0177 | 1.0448 | 0.43196 | 14.6503 | 1.6715 | 2.6123
8 | 9 | 1.6715 | 2.5105 | 0.03 | 5e-05 | 3 | 2 | 10.6028 | 10.4754 | 1.0122 | 9.6862 | 4.4721 | 1.0081 | 1.0204 | 0.037659 | 14.3277 | 1.6689 | 2.5193
9 | 10 | 1.6689 | 2.5105 | 0.03 | 5e-05 | 3 | 2 | 10.5774 | 10.4636 | 1.0109 | 9.6757 | 4.4721 | 1.0072 | 1.0182 | 0.0029125 | 14.2991 | 1.6687 | 2.5111

## Hiron Middle Para Khal
| trial_no | h | Q_design | n | s_0 | B | m | A | P | R | T | dp_dh | R_2_3 | R_5_3 | f_h | f_prime_h | h_calc | Q_calc
0 | 1 | 20 | 2.5105 | 0.03 | 5e-05 | 3 | 2 | 860 | 92.4427 | 9.3031 | 83 | 4.4721 | 4.4233 | 41.1506 | 3793.423 | 551.1685 | 13.1175 | 896.6288
1 | 2 | 13.1175 | 2.5105 | 0.03 | 5e-05 | 3 | 2 | 383.4895 | 61.6632 | 6.2191 | 55.47 | 4.4721 | 3.3818 | 21.0319 | 1286.245 | 281.6476 | 8.5506 | 305.6813
2 | 3 | 8.5506 | 2.5105 | 0.03 | 5e-05 | 3 | 2 | 171.8784 | 41.2396 | 4.1678 | 37.2025 | 4.4721 | 2.5898 | 10.7939 | 434.485 | 144.62 | 5.5463 | 104.9196
3 | 4 | 5.5463 | 2.5105 | 0.03 | 5e-05 | 3 | 2 | 78.162 | 27.8038 | 2.8112 | 25.1852 | 4.4721 | 1.9919 | 5.5995 | 145.0374 | 75.2075 | 3.6178 | 36.6961
4 | 5 | 3.6178 | 2.5105 | 0.03 | 5e-05 | 3 | 2 | 37.0305 | 19.1793 | 1.9308 | 17.4712 | 4.4721 | 1.5505 | 2.9937 | 46.7666 | 40.4782 | 2.4625 | 13.5334
5 | 6 | 2.4625 | 2.5105 | 0.03 | 5e-05 | 3 | 2 | 19.5148 | 14.0125 | 1.3927 | 12.8498 | 4.4721 | 1.2471 | 1.7368 | 13.6859 | 23.7922 | 1.8872 | 5.7362
6 | 7 | 1.8872 | 2.5105 | 0.03 | 5e-05 | 3 | 2 | 12.785 | 11.44 | 1.1176 | 10.5489 | 4.4721 | 1.0769 | 1.2035 | 3.1175 | 16.7428 | 1.701 | 3.2453
7 | 8 | 1.701 | 2.5105 | 0.03 | 5e-05 | 3 | 2 | 10.8901 | 10.6073 | 1.0267 | 9.8041 | 4.4721 | 1.0177 | 1.0448 | 0.43196 | 14.6503 | 1.6715 | 2.6123
8 | 9 | 1.6715 | 2.5105 | 0.03 | 5e-05 | 3 | 2 | 10.6028 | 10.4754 | 1.0122 | 9.6862 | 4.4721 | 1.0081 | 1.0204 | 0.037659 | 14.3277 | 1.6689 | 2.5193
9 | 10 | 1.6689 | 2.5105 | 0.03 | 5e-05 | 3 | 2 | 10.5774 | 10.4636 | 1.0109 | 9.6757 | 4.4721 | 1.0072 | 1.0182 | 0.0029125 | 14.2991 | 1.6687 | 2.5111

## Boroi Hati Khal
| trial_no | h | Q_design | n | s_0 | B | m | A | P | R | T | dp_dh | R_2_3 | R_5_3 | f_h | f_prime_h | h_calc | Q_calc
0 | 1 | 20 | 2.5105 | 0.03 | 5e-05 | 3 | 2 | 860 | 92.4427 | 9.3031 | 83 | 4.4721 | 4.4233 | 41.1506 | 3793.423 | 551.1685 | 13.1175 | 896.6288
1 | 2 | 13.1175 | 2.5105 | 0.03 | 5e-05 | 3 | 2 | 383.4895 | 61.6632 | 6.2191 | 55.47 | 4.4721 | 3.3818 | 21.0319 | 1286.245 | 281.6476 | 8.5506 | 305.6813
2 | 3 | 8.5506 | 2.5105 | 0.03 | 5e-05 | 3 | 2 | 171.8784 | 41.2396 | 4.1678 | 37.2025 | 4.4721 | 2.5898 | 10.7939 | 434.485 | 144.62 | 5.5463 | 104.9196
3 | 4 | 5.5463 | 2.5105 | 0.03 | 5e-05 | 3 | 2 | 78.162 | 27.8038 | 2.8112 | 25.1852 | 4.4721 | 1.9919 | 5.5995 | 145.0374 | 75.2075 | 3.6178 | 36.6961
4 | 5 | 3.6178 | 2.5105 | 0.03 | 5e-05 | 3 | 2 | 37.0305 | 19.1793 | 1.9308 | 17.4712 | 4.4721 | 1.5505 | 2.9937 | 46.7666 | 40.4782 | 2.4625 | 13.5334
5 | 6 | 2.4625 | 2.5105 | 0.03 | 5e-05 | 3 | 2 | 19.5148 | 14.0125 | 1.3927 | 12.8498 | 4.4721 | 1.2471 | 1.7368 | 13.6859 | 23.7922 | 1.8872 | 5.7362
6 | 7 | 1.8872 | 2.5105 | 0.03 | 5e-05 | 3 | 2 | 12.785 | 11.44 | 1.1176 | 10.5489 | 4.4721 | 1.0769 | 1.2035 | 3.1175 | 16.7428 | 1.701 | 3.2453
7 | 8 | 1.701 | 2.5105 | 0.03 | 5e-05 | 3 | 2 | 10.8901 | 10.6073 | 1.0267 | 9.8041 | 4.4721 | 1.0177 | 1.0448 | 0.43196 | 14.6503 | 1.6715 | 2.6123
8 | 9 | 1.6715 | 2.5105 | 0.03 | 5e-05 | 3 | 2 | 10.6028 | 10.4754 | 1.0122 | 9.6862 | 4.4721 | 1.0081 | 1.0204 | 0.037659 | 14.3277 | 1.6689 | 2.5193
9 | 10 | 1.6689 | 2.5105 | 0.03 | 5e-05 | 3 | 2 | 10.5774 | 10.4636 | 1.0109 | 9.6757 | 4.4721 | 1.0072 | 1.0182 | 0.0029125 | 14.2991 | 1.6687 | 2.5111

## Rakhila Khal
| trial_no | h | Q_design | n | s_0 | B | m | A | P | R | T | dp_dh | R_2_3 | R_5_3 | f_h | f_prime_h | h_calc | Q_calc
0 | 1 | 20 | 2.5105 | 0.03 | 5e-05 | 3 | 2 | 860 | 92.4427 | 9.3031 | 83 | 4.4721 | 4.4233 | 41.1506 | 3793.423 | 551.1685 | 13.1175 | 896.6288
1 | 2 | 13.1175 | 2.5105 | 0.03 | 5e-05 | 3 | 2 | 383.4895 | 61.6632 | 6.2191 | 55.47 | 4.4721 | 3.3818 | 21.0319 | 1286.245 | 281.6476 | 8.5506 | 305.6813
2 | 3 | 8.5506 | 2.5105 | 0.03 | 5e-05 | 3 | 2 | 171.8784 | 41.2396 | 4.1678 | 37.2025 | 4.4721 | 2.5898 | 10.7939 | 434.485 | 144.62 | 5.5463 | 104.9196
3 | 4 | 5.5463 | 2.5105 | 0.03 | 5e-05 | 3 | 2 | 78.162 | 27.8038 | 2.8112 | 25.1852 | 4.4721 | 1.9919 | 5.5995 | 145.0374 | 75.2075 | 3.6178 | 36.6961
4 | 5 | 3.6178 | 2.5105 | 0.03 | 5e-05 | 3 | 2 | 37.0305 | 19.1793 | 1.9308 | 17.4712 | 4.4721 | 1.5505 | 2.9937 | 46.7666 | 40.4782 | 2.4625 | 13.5334
5 | 6 | 2.4625 | 2.5105 | 0.03 | 5e-05 | 3 | 2 | 19.5148 | 14.0125 | 1.3927 | 12.8498 | 4.4721 | 1.2471 | 1.7368 | 13.6859 | 23.7922 | 1.8872 | 5.7362
6 | 7 | 1.8872 | 2.5105 | 0.03 | 5e-05 | 3 | 2 | 12.785 | 11.44 | 1.1176 | 10.5489 | 4.4721 | 1.0769 | 1.2035 | 3.1175 | 16.7428 | 1.701 | 3.2453
7 | 8 | 1.701 | 2.5105 | 0.03 | 5e-05 | 3 | 2 | 10.8901 | 10.6073 | 1.0267 | 9.8041 | 4.4721 | 1.0177 | 1.0448 | 0.43196 | 14.6503 | 1.6715 | 2.6123
8 | 9 | 1.6715 | 2.5105 | 0.03 | 5e-05 | 3 | 2 | 10.6028 | 10.4754 | 1.0122 | 9.6862 | 4.4721 | 1.0081 | 1.0204 | 0.037659 | 14.3277 | 1.6689 | 2.5193
9 | 10 | 1.6689 | 2.5105 | 0.03 | 5e-05 | 3 | 2 | 10.5774 | 10.4636 | 1.0109 | 9.6757 | 4.4721 | 1.0072 | 1.0182 | 0.0029125 | 14.2991 | 1.6687 | 2.5111

## Gazir Khal
| trial_no | h | Q_design | n | s_0 | B | m | A | P | R | T | dp_dh | R_2_3 | R_5_3 | f_h | f_prime_h | h_calc | Q_calc
0 | 1 | 20 | 3.7549 | 0.03 | 5e-05 | 3 | 2 | 860 | 92.4427 | 9.3031 | 83 | 4.4721 | 4.4233 | 41.1506 | 3788.1431 | 551.1685 | 13.1271 | 896.6288
1 | 2 | 13.1271 | 3.7549 | 0.03 | 5e-05 | 3 | 2 | 384.0211 | 61.706 | 6.2234 | 55.5083 | 4.4721 | 3.3834 | 21.0562 | 1283.3609 | 281.9719 | 8.5757 | 306.246
2 | 3 | 8.5757 | 3.7549 | 0.03 | 5e-05 | 3 | 2 | 172.812 | 41.3517 | 4.1791 | 37.3028 | 4.4721 | 2.5945 | 10.8426 | 432.4303 | 145.2718 | 5.599 | 105.6797
3 | 4 | 5.599 | 3.7549 | 0.03 | 5e-05 | 3 | 2 | 79.4944 | 28.0395 | 2.8351 | 25.396 | 4.4721 | 2.0031 | 5.6791 | 143.3077 | 76.2693 | 3.72 | 37.5329
4 | 5 | 3.72 | 3.7549 | 0.03 | 5e-05 | 3 | 2 | 38.8372 | 19.6365 | 1.9778 | 17.8801 | 4.4721 | 1.5756 | 3.1163 | 45.2627 | 42.1092 | 2.6451 | 14.4234
5 | 6 | 2.6451 | 3.7549 | 0.03 | 5e-05 | 3 | 2 | 21.9289 | 14.8294 | 1.4787 | 13.5805 | 4.4721 | 1.298 | 1.9194 | 12.5321 | 26.2106 | 2.167 | 6.7088
6 | 7 | 2.167 | 3.7549 | 0.03 | 5e-05 | 3 | 2 | 15.8928 | 12.6911 | 1.2523 | 11.668 | 4.4721 | 1.1618 | 1.4549 | 2.5336 | 20.0625 | 2.0407 | 4.3521
7 | 8 | 2.0407 | 3.7549 | 0.03 | 5e-05 | 3 | 2 | 14.4512 | 12.1264 | 1.1917 | 11.1629 | 4.4721 | 1.124 | 1.3395 | 0.313 | 18.5381 | 2.0238 | 3.8287
8 | 9 | 2.0238 | 3.7549 | 0.03 | 5e-05 | 3 | 2 | 14.2633 | 12.0509 | 1.1836 | 11.0953 | 4.4721 | 1.1189 | 1.3244 | 0.028826 | 18.3376 | 2.0223 | 3.7617
9 | 10 | 2.0223 | 3.7549 | 0.03 | 5e-05 | 3 | 2 | 14.2459 | 12.0438 | 1.1828 | 11.0891 | 4.4721 | 1.1184 | 1.3229 | 0.0025195 | 18.3189 | 2.0221 | 3.7555

## Silna -Shir Khal
| trial_no | h | Q_design | n | s_0 | B | m | A | P | R | T | dp_dh | R_2_3 | R_5_3 | f_h | f_prime_h | h_calc | Q_calc
0 | 1 | 20 | 2.5105 | 0.03 | 5e-05 | 3 | 2 | 860 | 92.4427 | 9.3031 | 83 | 4.4721 | 4.4233 | 41.1506 | 3793.423 | 551.1685 | 13.1175 | 896.6288
1 | 2 | 13.1175 | 2.5105 | 0.03 | 5e-05 | 3 | 2 | 383.4895 | 61.6632 | 6.2191 | 55.47 | 4.4721 | 3.3818 | 21.0319 | 1286.245 | 281.6476 | 8.5506 | 305.6813
2 | 3 | 8.5506 | 2.5105 | 0.03 | 5e-05 | 3 | 2 | 171.8784 | 41.2396 | 4.1678 | 37.2025 | 4.4721 | 2.5898 | 10.7939 | 434.485 | 144.62 | 5.5463 | 104.9196
3 | 4 | 5.5463 | 2.5105 | 0.03 | 5e-05 | 3 | 2 | 78.162 | 27.8038 | 2.8112 | 25.1852 | 4.4721 | 1.9919 | 5.5995 | 145.0374 | 75.2075 | 3.6178 | 36.6961
4 | 5 | 3.6178 | 2.5105 | 0.03 | 5e-05 | 3 | 2 | 37.0305 | 19.1793 | 1.9308 | 17.4712 | 4.4721 | 1.5505 | 2.9937 | 46.7666 | 40.4782 | 2.4625 | 13.5334
5 | 6 | 2.4625 | 2.5105 | 0.03 | 5e-05 | 3 | 2 | 19.5148 | 14.0125 | 1.3927 | 12.8498 | 4.4721 | 1.2471 | 1.7368 | 13.6859 | 23.7922 | 1.8872 | 5.7362
6 | 7 | 1.8872 | 2.5105 | 0.03 | 5e-05 | 3 | 2 | 12.785 | 11.44 | 1.1176 | 10.5489 | 4.4721 | 1.0769 | 1.2035 | 3.1175 | 16.7428 | 1.701 | 3.2453
7 | 8 | 1.701 | 2.5105 | 0.03 | 5e-05 | 3 | 2 | 10.8901 | 10.6073 | 1.0267 | 9.8041 | 4.4721 | 1.0177 | 1.0448 | 0.43196 | 14.6503 | 1.6715 | 2.6123
8 | 9 | 1.6715 | 2.5105 | 0.03 | 5e-05 | 3 | 2 | 10.6028 | 10.4754 | 1.0122 | 9.6862 | 4.4721 | 1.0081 | 1.0204 | 0.037659 | 14.3277 | 1.6689 | 2.5193
9 | 10 | 1.6689 | 2.5105 | 0.03 | 5e-05 | 3 | 2 | 10.5774 | 10.4636 | 1.0109 | 9.6757 | 4.4721 | 1.0072 | 1.0182 | 0.0029125 | 14.2991 | 1.6687 | 2.5111

## Gabir Beel Khal
| trial_no | h | Q_design | n | s_0 | B | m | A | P | R | T | dp_dh | R_2_3 | R_5_3 | f_h | f_prime_h | h_calc | Q_calc
0 | 1 | 20 | 3.7549 | 0.03 | 5e-05 | 3 | 2 | 860 | 92.4427 | 9.3031 | 83 | 4.4721 | 4.4233 | 41.1506 | 3788.1431 | 551.1685 | 13.1271 | 896.6288
1 | 2 | 13.1271 | 3.7549 | 0.03 | 5e-05 | 3 | 2 | 384.0211 | 61.706 | 6.2234 | 55.5083 | 4.4721 | 3.3834 | 21.0562 | 1283.3609 | 281.9719 | 8.5757 | 306.246
2 | 3 | 8.5757 | 3.7549 | 0.03 | 5e-05 | 3 | 2 | 172.812 | 41.3517 | 4.1791 | 37.3028 | 4.4721 | 2.5945 | 10.8426 | 432.4303 | 145.2718 | 5.599 | 105.6797
3 | 4 | 5.599 | 3.7549 | 0.03 | 5e-05 | 3 | 2 | 79.4944 | 28.0395 | 2.8351 | 25.396 | 4.4721 | 2.0031 | 5.6791 | 143.3077 | 76.2693 | 3.72 | 37.5329
4 | 5 | 3.72 | 3.7549 | 0.03 | 5e-05 | 3 | 2 | 38.8372 | 19.6365 | 1.9778 | 17.8801 | 4.4721 | 1.5756 | 3.1163 | 45.2627 | 42.1092 | 2.6451 | 14.4234
5 | 6 | 2.6451 | 3.7549 | 0.03 | 5e-05 | 3 | 2 | 21.9289 | 14.8294 | 1.4787 | 13.5805 | 4.4721 | 1.298 | 1.9194 | 12.5321 | 26.2106 | 2.167 | 6.7088
6 | 7 | 2.167 | 3.7549 | 0.03 | 5e-05 | 3 | 2 | 15.8928 | 12.6911 | 1.2523 | 11.668 | 4.4721 | 1.1618 | 1.4549 | 2.5336 | 20.0625 | 2.0407 | 4.3521
7 | 8 | 2.0407 | 3.7549 | 0.03 | 5e-05 | 3 | 2 | 14.4512 | 12.1264 | 1.1917 | 11.1629 | 4.4721 | 1.124 | 1.3395 | 0.313 | 18.5381 | 2.0238 | 3.8287
8 | 9 | 2.0238 | 3.7549 | 0.03 | 5e-05 | 3 | 2 | 14.2633 | 12.0509 | 1.1836 | 11.0953 | 4.4721 | 1.1189 | 1.3244 | 0.028826 | 18.3376 | 2.0223 | 3.7617
9 | 10 | 2.0223 | 3.7549 | 0.03 | 5e-05 | 3 | 2 | 14.2459 | 12.0438 | 1.1828 | 11.0891 | 4.4721 | 1.1184 | 1.3229 | 0.0025195 | 18.3189 | 2.0221 | 3.7555

## Khanar Par Khal
| trial_no | h | Q_design | n | s_0 | B | m | A | P | R | T | dp_dh | R_2_3 | R_5_3 | f_h | f_prime_h | h_calc | Q_calc
0 | 1 | 20 | 3.7549 | 0.03 | 5e-05 | 3 | 2 | 860 | 92.4427 | 9.3031 | 83 | 4.4721 | 4.4233 | 41.1506 | 3788.1431 | 551.1685 | 13.1271 | 896.6288
1 | 2 | 13.1271 | 3.7549 | 0.03 | 5e-05 | 3 | 2 | 384.0211 | 61.706 | 6.2234 | 55.5083 | 4.4721 | 3.3834 | 21.0562 | 1283.3609 | 281.9719 | 8.5757 | 306.246
2 | 3 | 8.5757 | 3.7549 | 0.03 | 5e-05 | 3 | 2 | 172.812 | 41.3517 | 4.1791 | 37.3028 | 4.4721 | 2.5945 | 10.8426 | 432.4303 | 145.2718 | 5.599 | 105.6797
3 | 4 | 5.599 | 3.7549 | 0.03 | 5e-05 | 3 | 2 | 79.4944 | 28.0395 | 2.8351 | 25.396 | 4.4721 | 2.0031 | 5.6791 | 143.3077 | 76.2693 | 3.72 | 37.5329
4 | 5 | 3.72 | 3.7549 | 0.03 | 5e-05 | 3 | 2 | 38.8372 | 19.6365 | 1.9778 | 17.8801 | 4.4721 | 1.5756 | 3.1163 | 45.2627 | 42.1092 | 2.6451 | 14.4234
5 | 6 | 2.6451 | 3.7549 | 0.03 | 5e-05 | 3 | 2 | 21.9289 | 14.8294 | 1.4787 | 13.5805 | 4.4721 | 1.298 | 1.9194 | 12.5321 | 26.2106 | 2.167 | 6.7088
6 | 7 | 2.167 | 3.7549 | 0.03 | 5e-05 | 3 | 2 | 15.8928 | 12.6911 | 1.2523 | 11.668 | 4.4721 | 1.1618 | 1.4549 | 2.5336 | 20.0625 | 2.0407 | 4.3521
7 | 8 | 2.0407 | 3.7549 | 0.03 | 5e-05 | 3 | 2 | 14.4512 | 12.1264 | 1.1917 | 11.1629 | 4.4721 | 1.124 | 1.3395 | 0.313 | 18.5381 | 2.0238 | 3.8287
8 | 9 | 2.0238 | 3.7549 | 0.03 | 5e-05 | 3 | 2 | 14.2633 | 12.0509 | 1.1836 | 11.0953 | 4.4721 | 1.1189 | 1.3244 | 0.028826 | 18.3376 | 2.0223 | 3.7617
9 | 10 | 2.0223 | 3.7549 | 0.03 | 5e-05 | 3 | 2 | 14.2459 | 12.0438 | 1.1828 | 11.0891 | 4.4721 | 1.1184 | 1.3229 | 0.0025195 | 18.3189 | 2.0221 | 3.7555

## Dola Beel
| trial_no | h | Q_design | n | s_0 | B | m | A | P | R | T | dp_dh | R_2_3 | R_5_3 | f_h | f_prime_h | h_calc | Q_calc
0 | 1 | 20 | 3.7549 | 0.03 | 5e-05 | 3 | 2 | 860 | 92.4427 | 9.3031 | 83 | 4.4721 | 4.4233 | 41.1506 | 3788.1431 | 551.1685 | 13.1271 | 896.6288
1 | 2 | 13.1271 | 3.7549 | 0.03 | 5e-05 | 3 | 2 | 384.0211 | 61.706 | 6.2234 | 55.5083 | 4.4721 | 3.3834 | 21.0562 | 1283.3609 | 281.9719 | 8.5757 | 306.246
2 | 3 | 8.5757 | 3.7549 | 0.03 | 5e-05 | 3 | 2 | 172.812 | 41.3517 | 4.1791 | 37.3028 | 4.4721 | 2.5945 | 10.8426 | 432.4303 | 145.2718 | 5.599 | 105.6797
3 | 4 | 5.599 | 3.7549 | 0.03 | 5e-05 | 3 | 2 | 79.4944 | 28.0395 | 2.8351 | 25.396 | 4.4721 | 2.0031 | 5.6791 | 143.3077 | 76.2693 | 3.72 | 37.5329
4 | 5 | 3.72 | 3.7549 | 0.03 | 5e-05 | 3 | 2 | 38.8372 | 19.6365 | 1.9778 | 17.8801 | 4.4721 | 1.5756 | 3.1163 | 45.2627 | 42.1092 | 2.6451 | 14.4234
5 | 6 | 2.6451 | 3.7549 | 0.03 | 5e-05 | 3 | 2 | 21.9289 | 14.8294 | 1.4787 | 13.5805 | 4.4721 | 1.298 | 1.9194 | 12.5321 | 26.2106 | 2.167 | 6.7088
6 | 7 | 2.167 | 3.7549 | 0.03 | 5e-05 | 3 | 2 | 15.8928 | 12.6911 | 1.2523 | 11.668 | 4.4721 | 1.1618 | 1.4549 | 2.5336 | 20.0625 | 2.0407 | 4.3521
7 | 8 | 2.0407 | 3.7549 | 0.03 | 5e-05 | 3 | 2 | 14.4512 | 12.1264 | 1.1917 | 11.1629 | 4.4721 | 1.124 | 1.3395 | 0.313 | 18.5381 | 2.0238 | 3.8287
8 | 9 | 2.0238 | 3.7549 | 0.03 | 5e-05 | 3 | 2 | 14.2633 | 12.0509 | 1.1836 | 11.0953 | 4.4721 | 1.1189 | 1.3244 | 0.028826 | 18.3376 | 2.0223 | 3.7617
9 | 10 | 2.0223 | 3.7549 | 0.03 | 5e-05 | 3 | 2 | 14.2459 | 12.0438 | 1.1828 | 11.0891 | 4.4721 | 1.1184 | 1.3229 | 0.0025195 | 18.3189 | 2.0221 | 3.7555

## Dhulorujir Khal
| trial_no | h | Q_design | n | s_0 | B | m | A | P | R | T | dp_dh | R_2_3 | R_5_3 | f_h | f_prime_h | h_calc | Q_calc
0 | 1 | 20 | 2.5105 | 0.03 | 5e-05 | 3 | 2 | 860 | 92.4427 | 9.3031 | 83 | 4.4721 | 4.4233 | 41.1506 | 3793.423 | 551.1685 | 13.1175 | 896.6288
1 | 2 | 13.1175 | 2.5105 | 0.03 | 5e-05 | 3 | 2 | 383.4895 | 61.6632 | 6.2191 | 55.47 | 4.4721 | 3.3818 | 21.0319 | 1286.245 | 281.6476 | 8.5506 | 305.6813
2 | 3 | 8.5506 | 2.5105 | 0.03 | 5e-05 | 3 | 2 | 171.8784 | 41.2396 | 4.1678 | 37.2025 | 4.4721 | 2.5898 | 10.7939 | 434.485 | 144.62 | 5.5463 | 104.9196
3 | 4 | 5.5463 | 2.5105 | 0.03 | 5e-05 | 3 | 2 | 78.162 | 27.8038 | 2.8112 | 25.1852 | 4.4721 | 1.9919 | 5.5995 | 145.0374 | 75.2075 | 3.6178 | 36.6961
4 | 5 | 3.6178 | 2.5105 | 0.03 | 5e-05 | 3 | 2 | 37.0305 | 19.1793 | 1.9308 | 17.4712 | 4.4721 | 1.5505 | 2.9937 | 46.7666 | 40.4782 | 2.4625 | 13.5334
5 | 6 | 2.4625 | 2.5105 | 0.03 | 5e-05 | 3 | 2 | 19.5148 | 14.0125 | 1.3927 | 12.8498 | 4.4721 | 1.2471 | 1.7368 | 13.6859 | 23.7922 | 1.8872 | 5.7362
6 | 7 | 1.8872 | 2.5105 | 0.03 | 5e-05 | 3 | 2 | 12.785 | 11.44 | 1.1176 | 10.5489 | 4.4721 | 1.0769 | 1.2035 | 3.1175 | 16.7428 | 1.701 | 3.2453
7 | 8 | 1.701 | 2.5105 | 0.03 | 5e-05 | 3 | 2 | 10.8901 | 10.6073 | 1.0267 | 9.8041 | 4.4721 | 1.0177 | 1.0448 | 0.43196 | 14.6503 | 1.6715 | 2.6123
8 | 9 | 1.6715 | 2.5105 | 0.03 | 5e-05 | 3 | 2 | 10.6028 | 10.4754 | 1.0122 | 9.6862 | 4.4721 | 1.0081 | 1.0204 | 0.037659 | 14.3277 | 1.6689 | 2.5193
9 | 10 | 1.6689 | 2.5105 | 0.03 | 5e-05 | 3 | 2 | 10.5774 | 10.4636 | 1.0109 | 9.6757 | 4.4721 | 1.0072 | 1.0182 | 0.0029125 | 14.2991 | 1.6687 | 2.5111

## Doapara Khal-1
| trial_no | h | Q_design | n | s_0 | B | m | A | P | R | T | dp_dh | R_2_3 | R_5_3 | f_h | f_prime_h | h_calc | Q_calc
0 | 1 | 20 | 3.7549 | 0.03 | 5e-05 | 3 | 2 | 860 | 92.4427 | 9.3031 | 83 | 4.4721 | 4.4233 | 41.1506 | 3788.1431 | 551.1685 | 13.1271 | 896.6288
1 | 2 | 13.1271 | 3.7549 | 0.03 | 5e-05 | 3 | 2 | 384.0211 | 61.706 | 6.2234 | 55.5083 | 4.4721 | 3.3834 | 21.0562 | 1283.3609 | 281.9719 | 8.5757 | 306.246
2 | 3 | 8.5757 | 3.7549 | 0.03 | 5e-05 | 3 | 2 | 172.812 | 41.3517 | 4.1791 | 37.3028 | 4.4721 | 2.5945 | 10.8426 | 432.4303 | 145.2718 | 5.599 | 105.6797
3 | 4 | 5.599 | 3.7549 | 0.03 | 5e-05 | 3 | 2 | 79.4944 | 28.0395 | 2.8351 | 25.396 | 4.4721 | 2.0031 | 5.6791 | 143.3077 | 76.2693 | 3.72 | 37.5329
4 | 5 | 3.72 | 3.7549 | 0.03 | 5e-05 | 3 | 2 | 38.8372 | 19.6365 | 1.9778 | 17.8801 | 4.4721 | 1.5756 | 3.1163 | 45.2627 | 42.1092 | 2.6451 | 14.4234
5 | 6 | 2.6451 | 3.7549 | 0.03 | 5e-05 | 3 | 2 | 21.9289 | 14.8294 | 1.4787 | 13.5805 | 4.4721 | 1.298 | 1.9194 | 12.5321 | 26.2106 | 2.167 | 6.7088
6 | 7 | 2.167 | 3.7549 | 0.03 | 5e-05 | 3 | 2 | 15.8928 | 12.6911 | 1.2523 | 11.668 | 4.4721 | 1.1618 | 1.4549 | 2.5336 | 20.0625 | 2.0407 | 4.3521
7 | 8 | 2.0407 | 3.7549 | 0.03 | 5e-05 | 3 | 2 | 14.4512 | 12.1264 | 1.1917 | 11.1629 | 4.4721 | 1.124 | 1.3395 | 0.313 | 18.5381 | 2.0238 | 3.8287
8 | 9 | 2.0238 | 3.7549 | 0.03 | 5e-05 | 3 | 2 | 14.2633 | 12.0509 | 1.1836 | 11.0953 | 4.4721 | 1.1189 | 1.3244 | 0.028826 | 18.3376 | 2.0223 | 3.7617
9 | 10 | 2.0223 | 3.7549 | 0.03 | 5e-05 | 3 | 2 | 14.2459 | 12.0438 | 1.1828 | 11.0891 | 4.4721 | 1.1184 | 1.3229 | 0.0025195 | 18.3189 | 2.0221 | 3.7555

## Kochu Khal
| trial_no | h | Q_design | n | s_0 | B | m | A | P | R | T | dp_dh | R_2_3 | R_5_3 | f_h | f_prime_h | h_calc | Q_calc
0 | 1 | 20 | 3.7549 | 0.03 | 5e-05 | 3 | 2 | 860 | 92.4427 | 9.3031 | 83 | 4.4721 | 4.4233 | 41.1506 | 3788.1431 | 551.1685 | 13.1271 | 896.6288
1 | 2 | 13.1271 | 3.7549 | 0.03 | 5e-05 | 3 | 2 | 384.0211 | 61.706 | 6.2234 | 55.5083 | 4.4721 | 3.3834 | 21.0562 | 1283.3609 | 281.9719 | 8.5757 | 306.246
2 | 3 | 8.5757 | 3.7549 | 0.03 | 5e-05 | 3 | 2 | 172.812 | 41.3517 | 4.1791 | 37.3028 | 4.4721 | 2.5945 | 10.8426 | 432.4303 | 145.2718 | 5.599 | 105.6797
3 | 4 | 5.599 | 3.7549 | 0.03 | 5e-05 | 3 | 2 | 79.4944 | 28.0395 | 2.8351 | 25.396 | 4.4721 | 2.0031 | 5.6791 | 143.3077 | 76.2693 | 3.72 | 37.5329
4 | 5 | 3.72 | 3.7549 | 0.03 | 5e-05 | 3 | 2 | 38.8372 | 19.6365 | 1.9778 | 17.8801 | 4.4721 | 1.5756 | 3.1163 | 45.2627 | 42.1092 | 2.6451 | 14.4234
5 | 6 | 2.6451 | 3.7549 | 0.03 | 5e-05 | 3 | 2 | 21.9289 | 14.8294 | 1.4787 | 13.5805 | 4.4721 | 1.298 | 1.9194 | 12.5321 | 26.2106 | 2.167 | 6.7088
6 | 7 | 2.167 | 3.7549 | 0.03 | 5e-05 | 3 | 2 | 15.8928 | 12.6911 | 1.2523 | 11.668 | 4.4721 | 1.1618 | 1.4549 | 2.5336 | 20.0625 | 2.0407 | 4.3521
7 | 8 | 2.0407 | 3.7549 | 0.03 | 5e-05 | 3 | 2 | 14.4512 | 12.1264 | 1.1917 | 11.1629 | 4.4721 | 1.124 | 1.3395 | 0.313 | 18.5381 | 2.0238 | 3.8287
8 | 9 | 2.0238 | 3.7549 | 0.03 | 5e-05 | 3 | 2 | 14.2633 | 12.0509 | 1.1836 | 11.0953 | 4.4721 | 1.1189 | 1.3244 | 0.028826 | 18.3376 | 2.0223 | 3.7617
9 | 10 | 2.0223 | 3.7549 | 0.03 | 5e-05 | 3 | 2 | 14.2459 | 12.0438 | 1.1828 | 11.0891 | 4.4721 | 1.1184 | 1.3229 | 0.0025195 | 18.3189 | 2.0221 | 3.7555

## Aria Khal
| trial_no | h | Q_design | n | s_0 | B | m | A | P | R | T | dp_dh | R_2_3 | R_5_3 | f_h | f_prime_h | h_calc | Q_calc
0 | 1 | 20 | 1.2588 | 0.03 | 5e-05 | 3 | 2 | 860 | 92.4427 | 9.3031 | 83 | 4.4721 | 4.4233 | 41.1506 | 3798.7332 | 551.1685 | 13.1079 | 896.6288
1 | 2 | 13.1079 | 1.2588 | 0.03 | 5e-05 | 3 | 2 | 382.9553 | 61.6201 | 6.2148 | 55.4314 | 4.4721 | 3.3803 | 21.0076 | 1289.1486 | 281.3215 | 8.5254 | 305.114
2 | 3 | 8.5254 | 1.2588 | 0.03 | 5e-05 | 3 | 2 | 170.9403 | 41.1267 | 4.1564 | 37.1015 | 4.4721 | 2.5851 | 10.7449 | 436.5607 | 143.9645 | 5.493 | 104.1572
3 | 4 | 5.493 | 1.2588 | 0.03 | 5e-05 | 3 | 2 | 76.8241 | 27.5653 | 2.787 | 24.9718 | 4.4721 | 1.9804 | 5.5194 | 146.8032 | 74.1382 | 3.5128 | 35.8607
4 | 5 | 3.5128 | 1.2588 | 0.03 | 5e-05 | 3 | 2 | 35.2185 | 18.7099 | 1.8823 | 17.0513 | 4.4721 | 1.5245 | 2.8697 | 48.3506 | 38.8287 | 2.2676 | 12.6552
5 | 6 | 2.2676 | 1.2588 | 0.03 | 5e-05 | 3 | 2 | 17.0869 | 13.141 | 1.3003 | 12.0704 | 4.4721 | 1.1913 | 1.549 | 15.0149 | 21.3069 | 1.5629 | 4.7979
6 | 7 | 1.5629 | 1.2588 | 0.03 | 5e-05 | 3 | 2 | 9.5741 | 9.9895 | 0.95841 | 9.2516 | 4.4721 | 0.97208 | 0.93165 | 3.9661 | 13.1598 | 1.2615 | 2.1936
7 | 8 | 1.2615 | 1.2588 | 0.03 | 5e-05 | 3 | 2 | 6.9675 | 8.6417 | 0.80626 | 8.0461 | 4.4721 | 0.86626 | 0.69844 | 0.69501 | 10.0936 | 1.1927 | 1.4226
8 | 9 | 1.1927 | 1.2588 | 0.03 | 5e-05 | 3 | 2 | 6.4229 | 8.3338 | 0.77071 | 7.7707 | 4.4721 | 0.84061 | 0.64787 | 0.058508 | 9.4295 | 1.1865 | 1.2726
9 | 10 | 1.1865 | 1.2588 | 0.03 | 5e-05 | 3 | 2 | 6.3748 | 8.306 | 0.76749 | 7.7459 | 4.4721 | 0.83827 | 0.64336 | 0.0031023 | 9.3703 | 1.1861 | 1.2595

## Barshapara Khal
| trial_no | h | Q_design | n | s_0 | B | m | A | P | R | T | dp_dh | R_2_3 | R_5_3 | f_h | f_prime_h | h_calc | Q_calc
0 | 1 | 20 | 3.7549 | 0.03 | 5e-05 | 3 | 2 | 860 | 92.4427 | 9.3031 | 83 | 4.4721 | 4.4233 | 41.1506 | 3788.1431 | 551.1685 | 13.1271 | 896.6288
1 | 2 | 13.1271 | 3.7549 | 0.03 | 5e-05 | 3 | 2 | 384.0211 | 61.706 | 6.2234 | 55.5083 | 4.4721 | 3.3834 | 21.0562 | 1283.3609 | 281.9719 | 8.5757 | 306.246
2 | 3 | 8.5757 | 3.7549 | 0.03 | 5e-05 | 3 | 2 | 172.812 | 41.3517 | 4.1791 | 37.3028 | 4.4721 | 2.5945 | 10.8426 | 432.4303 | 145.2718 | 5.599 | 105.6797
3 | 4 | 5.599 | 3.7549 | 0.03 | 5e-05 | 3 | 2 | 79.4944 | 28.0395 | 2.8351 | 25.396 | 4.4721 | 2.0031 | 5.6791 | 143.3077 | 76.2693 | 3.72 | 37.5329
4 | 5 | 3.72 | 3.7549 | 0.03 | 5e-05 | 3 | 2 | 38.8372 | 19.6365 | 1.9778 | 17.8801 | 4.4721 | 1.5756 | 3.1163 | 45.2627 | 42.1092 | 2.6451 | 14.4234
5 | 6 | 2.6451 | 3.7549 | 0.03 | 5e-05 | 3 | 2 | 21.9289 | 14.8294 | 1.4787 | 13.5805 | 4.4721 | 1.298 | 1.9194 | 12.5321 | 26.2106 | 2.167 | 6.7088
6 | 7 | 2.167 | 3.7549 | 0.03 | 5e-05 | 3 | 2 | 15.8928 | 12.6911 | 1.2523 | 11.668 | 4.4721 | 1.1618 | 1.4549 | 2.5336 | 20.0625 | 2.0407 | 4.3521
7 | 8 | 2.0407 | 3.7549 | 0.03 | 5e-05 | 3 | 2 | 14.4512 | 12.1264 | 1.1917 | 11.1629 | 4.4721 | 1.124 | 1.3395 | 0.313 | 18.5381 | 2.0238 | 3.8287
8 | 9 | 2.0238 | 3.7549 | 0.03 | 5e-05 | 3 | 2 | 14.2633 | 12.0509 | 1.1836 | 11.0953 | 4.4721 | 1.1189 | 1.3244 | 0.028826 | 18.3376 | 2.0223 | 3.7617
9 | 10 | 2.0223 | 3.7549 | 0.03 | 5e-05 | 3 | 2 | 14.2459 | 12.0438 | 1.1828 | 11.0891 | 4.4721 | 1.1184 | 1.3229 | 0.0025195 | 18.3189 | 2.0221 | 3.7555

## Nawdanga Khal
| trial_no | h | Q_design | n | s_0 | B | m | A | P | R | T | dp_dh | R_2_3 | R_5_3 | f_h | f_prime_h | h_calc | Q_calc
0 | 1 | 20 | 3.7549 | 0.03 | 5e-05 | 3 | 2 | 860 | 92.4427 | 9.3031 | 83 | 4.4721 | 4.4233 | 41.1506 | 3788.1431 | 551.1685 | 13.1271 | 896.6288
1 | 2 | 13.1271 | 3.7549 | 0.03 | 5e-05 | 3 | 2 | 384.0211 | 61.706 | 6.2234 | 55.5083 | 4.4721 | 3.3834 | 21.0562 | 1283.3609 | 281.9719 | 8.5757 | 306.246
2 | 3 | 8.5757 | 3.7549 | 0.03 | 5e-05 | 3 | 2 | 172.812 | 41.3517 | 4.1791 | 37.3028 | 4.4721 | 2.5945 | 10.8426 | 432.4303 | 145.2718 | 5.599 | 105.6797
3 | 4 | 5.599 | 3.7549 | 0.03 | 5e-05 | 3 | 2 | 79.4944 | 28.0395 | 2.8351 | 25.396 | 4.4721 | 2.0031 | 5.6791 | 143.3077 | 76.2693 | 3.72 | 37.5329
4 | 5 | 3.72 | 3.7549 | 0.03 | 5e-05 | 3 | 2 | 38.8372 | 19.6365 | 1.9778 | 17.8801 | 4.4721 | 1.5756 | 3.1163 | 45.2627 | 42.1092 | 2.6451 | 14.4234
5 | 6 | 2.6451 | 3.7549 | 0.03 | 5e-05 | 3 | 2 | 21.9289 | 14.8294 | 1.4787 | 13.5805 | 4.4721 | 1.298 | 1.9194 | 12.5321 | 26.2106 | 2.167 | 6.7088
6 | 7 | 2.167 | 3.7549 | 0.03 | 5e-05 | 3 | 2 | 15.8928 | 12.6911 | 1.2523 | 11.668 | 4.4721 | 1.1618 | 1.4549 | 2.5336 | 20.0625 | 2.0407 | 4.3521
7 | 8 | 2.0407 | 3.7549 | 0.03 | 5e-05 | 3 | 2 | 14.4512 | 12.1264 | 1.1917 | 11.1629 | 4.4721 | 1.124 | 1.3395 | 0.313 | 18.5381 | 2.0238 | 3.8287
8 | 9 | 2.0238 | 3.7549 | 0.03 | 5e-05 | 3 | 2 | 14.2633 | 12.0509 | 1.1836 | 11.0953 | 4.4721 | 1.1189 | 1.3244 | 0.028826 | 18.3376 | 2.0223 | 3.7617
9 | 10 | 2.0223 | 3.7549 | 0.03 | 5e-05 | 3 | 2 | 14.2459 | 12.0438 | 1.1828 | 11.0891 | 4.4721 | 1.1184 | 1.3229 | 0.0025195 | 18.3189 | 2.0221 | 3.7555

## Bangar Khal
| trial_no | h | Q_design | n | s_0 | B | m | A | P | R | T | dp_dh | R_2_3 | R_5_3 | f_h | f_prime_h | h_calc | Q_calc
0 | 1 | 20 | 3.7549 | 0.03 | 5e-05 | 3 | 2 | 860 | 92.4427 | 9.3031 | 83 | 4.4721 | 4.4233 | 41.1506 | 3788.1431 | 551.1685 | 13.1271 | 896.6288
1 | 2 | 13.1271 | 3.7549 | 0.03 | 5e-05 | 3 | 2 | 384.0211 | 61.706 | 6.2234 | 55.5083 | 4.4721 | 3.3834 | 21.0562 | 1283.3609 | 281.9719 | 8.5757 | 306.246
2 | 3 | 8.5757 | 3.7549 | 0.03 | 5e-05 | 3 | 2 | 172.812 | 41.3517 | 4.1791 | 37.3028 | 4.4721 | 2.5945 | 10.8426 | 432.4303 | 145.2718 | 5.599 | 105.6797
3 | 4 | 5.599 | 3.7549 | 0.03 | 5e-05 | 3 | 2 | 79.4944 | 28.0395 | 2.8351 | 25.396 | 4.4721 | 2.0031 | 5.6791 | 143.3077 | 76.2693 | 3.72 | 37.5329
4 | 5 | 3.72 | 3.7549 | 0.03 | 5e-05 | 3 | 2 | 38.8372 | 19.6365 | 1.9778 | 17.8801 | 4.4721 | 1.5756 | 3.1163 | 45.2627 | 42.1092 | 2.6451 | 14.4234
5 | 6 | 2.6451 | 3.7549 | 0.03 | 5e-05 | 3 | 2 | 21.9289 | 14.8294 | 1.4787 | 13.5805 | 4.4721 | 1.298 | 1.9194 | 12.5321 | 26.2106 | 2.167 | 6.7088
6 | 7 | 2.167 | 3.7549 | 0.03 | 5e-05 | 3 | 2 | 15.8928 | 12.6911 | 1.2523 | 11.668 | 4.4721 | 1.1618 | 1.4549 | 2.5336 | 20.0625 | 2.0407 | 4.3521
7 | 8 | 2.0407 | 3.7549 | 0.03 | 5e-05 | 3 | 2 | 14.4512 | 12.1264 | 1.1917 | 11.1629 | 4.4721 | 1.124 | 1.3395 | 0.313 | 18.5381 | 2.0238 | 3.8287
8 | 9 | 2.0238 | 3.7549 | 0.03 | 5e-05 | 3 | 2 | 14.2633 | 12.0509 | 1.1836 | 11.0953 | 4.4721 | 1.1189 | 1.3244 | 0.028826 | 18.3376 | 2.0223 | 3.7617
9 | 10 | 2.0223 | 3.7549 | 0.03 | 5e-05 | 3 | 2 | 14.2459 | 12.0438 | 1.1828 | 11.0891 | 4.4721 | 1.1184 | 1.3229 | 0.0025195 | 18.3189 | 2.0221 | 3.7555

## Bhangar Branch Khal
| trial_no | h | Q_design | n | s_0 | B | m | A | P | R | T | dp_dh | R_2_3 | R_5_3 | f_h | f_prime_h | h_calc | Q_calc
0 | 1 | 20 | 3.7549 | 0.03 | 5e-05 | 3 | 2 | 860 | 92.4427 | 9.3031 | 83 | 4.4721 | 4.4233 | 41.1506 | 3788.1431 | 551.1685 | 13.1271 | 896.6288
1 | 2 | 13.1271 | 3.7549 | 0.03 | 5e-05 | 3 | 2 | 384.0211 | 61.706 | 6.2234 | 55.5083 | 4.4721 | 3.3834 | 21.0562 | 1283.3609 | 281.9719 | 8.5757 | 306.246
2 | 3 | 8.5757 | 3.7549 | 0.03 | 5e-05 | 3 | 2 | 172.812 | 41.3517 | 4.1791 | 37.3028 | 4.4721 | 2.5945 | 10.8426 | 432.4303 | 145.2718 | 5.599 | 105.6797
3 | 4 | 5.599 | 3.7549 | 0.03 | 5e-05 | 3 | 2 | 79.4944 | 28.0395 | 2.8351 | 25.396 | 4.4721 | 2.0031 | 5.6791 | 143.3077 | 76.2693 | 3.72 | 37.5329
4 | 5 | 3.72 | 3.7549 | 0.03 | 5e-05 | 3 | 2 | 38.8372 | 19.6365 | 1.9778 | 17.8801 | 4.4721 | 1.5756 | 3.1163 | 45.2627 | 42.1092 | 2.6451 | 14.4234
5 | 6 | 2.6451 | 3.7549 | 0.03 | 5e-05 | 3 | 2 | 21.9289 | 14.8294 | 1.4787 | 13.5805 | 4.4721 | 1.298 | 1.9194 | 12.5321 | 26.2106 | 2.167 | 6.7088
6 | 7 | 2.167 | 3.7549 | 0.03 | 5e-05 | 3 | 2 | 15.8928 | 12.6911 | 1.2523 | 11.668 | 4.4721 | 1.1618 | 1.4549 | 2.5336 | 20.0625 | 2.0407 | 4.3521
7 | 8 | 2.0407 | 3.7549 | 0.03 | 5e-05 | 3 | 2 | 14.4512 | 12.1264 | 1.1917 | 11.1629 | 4.4721 | 1.124 | 1.3395 | 0.313 | 18.5381 | 2.0238 | 3.8287
8 | 9 | 2.0238 | 3.7549 | 0.03 | 5e-05 | 3 | 2 | 14.2633 | 12.0509 | 1.1836 | 11.0953 | 4.4721 | 1.1189 | 1.3244 | 0.028826 | 18.3376 | 2.0223 | 3.7617
9 | 10 | 2.0223 | 3.7549 | 0.03 | 5e-05 | 3 | 2 | 14.2459 | 12.0438 | 1.1828 | 11.0891 | 4.4721 | 1.1184 | 1.3229 | 0.0025195 | 18.3189 | 2.0221 | 3.7555

## Basabari Khal
| trial_no | h | Q_design | n | s_0 | B | m | A | P | R | T | dp_dh | R_2_3 | R_5_3 | f_h | f_prime_h | h_calc | Q_calc
0 | 1 | 20 | 3.7549 | 0.03 | 5e-05 | 3 | 2 | 860 | 92.4427 | 9.3031 | 83 | 4.4721 | 4.4233 | 41.1506 | 3788.1431 | 551.1685 | 13.1271 | 896.6288
1 | 2 | 13.1271 | 3.7549 | 0.03 | 5e-05 | 3 | 2 | 384.0211 | 61.706 | 6.2234 | 55.5083 | 4.4721 | 3.3834 | 21.0562 | 1283.3609 | 281.9719 | 8.5757 | 306.246
2 | 3 | 8.5757 | 3.7549 | 0.03 | 5e-05 | 3 | 2 | 172.812 | 41.3517 | 4.1791 | 37.3028 | 4.4721 | 2.5945 | 10.8426 | 432.4303 | 145.2718 | 5.599 | 105.6797
3 | 4 | 5.599 | 3.7549 | 0.03 | 5e-05 | 3 | 2 | 79.4944 | 28.0395 | 2.8351 | 25.396 | 4.4721 | 2.0031 | 5.6791 | 143.3077 | 76.2693 | 3.72 | 37.5329
4 | 5 | 3.72 | 3.7549 | 0.03 | 5e-05 | 3 | 2 | 38.8372 | 19.6365 | 1.9778 | 17.8801 | 4.4721 | 1.5756 | 3.1163 | 45.2627 | 42.1092 | 2.6451 | 14.4234
5 | 6 | 2.6451 | 3.7549 | 0.03 | 5e-05 | 3 | 2 | 21.9289 | 14.8294 | 1.4787 | 13.5805 | 4.4721 | 1.298 | 1.9194 | 12.5321 | 26.2106 | 2.167 | 6.7088
6 | 7 | 2.167 | 3.7549 | 0.03 | 5e-05 | 3 | 2 | 15.8928 | 12.6911 | 1.2523 | 11.668 | 4.4721 | 1.1618 | 1.4549 | 2.5336 | 20.0625 | 2.0407 | 4.3521
7 | 8 | 2.0407 | 3.7549 | 0.03 | 5e-05 | 3 | 2 | 14.4512 | 12.1264 | 1.1917 | 11.1629 | 4.4721 | 1.124 | 1.3395 | 0.313 | 18.5381 | 2.0238 | 3.8287
8 | 9 | 2.0238 | 3.7549 | 0.03 | 5e-05 | 3 | 2 | 14.2633 | 12.0509 | 1.1836 | 11.0953 | 4.4721 | 1.1189 | 1.3244 | 0.028826 | 18.3376 | 2.0223 | 3.7617
9 | 10 | 2.0223 | 3.7549 | 0.03 | 5e-05 | 3 | 2 | 14.2459 | 12.0438 | 1.1828 | 11.0891 | 4.4721 | 1.1184 | 1.3229 | 0.0025195 | 18.3189 | 2.0221 | 3.7555

## Guadana West Para Khal
| trial_no | h | Q_design | n | s_0 | B | m | A | P | R | T | dp_dh | R_2_3 | R_5_3 | f_h | f_prime_h | h_calc | Q_calc
0 | 1 | 20 | 2.5105 | 0.03 | 5e-05 | 3 | 2 | 860 | 92.4427 | 9.3031 | 83 | 4.4721 | 4.4233 | 41.1506 | 3793.423 | 551.1685 | 13.1175 | 896.6288
1 | 2 | 13.1175 | 2.5105 | 0.03 | 5e-05 | 3 | 2 | 383.4895 | 61.6632 | 6.2191 | 55.47 | 4.4721 | 3.3818 | 21.0319 | 1286.245 | 281.6476 | 8.5506 | 305.6813
2 | 3 | 8.5506 | 2.5105 | 0.03 | 5e-05 | 3 | 2 | 171.8784 | 41.2396 | 4.1678 | 37.2025 | 4.4721 | 2.5898 | 10.7939 | 434.485 | 144.62 | 5.5463 | 104.9196
3 | 4 | 5.5463 | 2.5105 | 0.03 | 5e-05 | 3 | 2 | 78.162 | 27.8038 | 2.8112 | 25.1852 | 4.4721 | 1.9919 | 5.5995 | 145.0374 | 75.2075 | 3.6178 | 36.6961
4 | 5 | 3.6178 | 2.5105 | 0.03 | 5e-05 | 3 | 2 | 37.0305 | 19.1793 | 1.9308 | 17.4712 | 4.4721 | 1.5505 | 2.9937 | 46.7666 | 40.4782 | 2.4625 | 13.5334
5 | 6 | 2.4625 | 2.5105 | 0.03 | 5e-05 | 3 | 2 | 19.5148 | 14.0125 | 1.3927 | 12.8498 | 4.4721 | 1.2471 | 1.7368 | 13.6859 | 23.7922 | 1.8872 | 5.7362
6 | 7 | 1.8872 | 2.5105 | 0.03 | 5e-05 | 3 | 2 | 12.785 | 11.44 | 1.1176 | 10.5489 | 4.4721 | 1.0769 | 1.2035 | 3.1175 | 16.7428 | 1.701 | 3.2453
7 | 8 | 1.701 | 2.5105 | 0.03 | 5e-05 | 3 | 2 | 10.8901 | 10.6073 | 1.0267 | 9.8041 | 4.4721 | 1.0177 | 1.0448 | 0.43196 | 14.6503 | 1.6715 | 2.6123
8 | 9 | 1.6715 | 2.5105 | 0.03 | 5e-05 | 3 | 2 | 10.6028 | 10.4754 | 1.0122 | 9.6862 | 4.4721 | 1.0081 | 1.0204 | 0.037659 | 14.3277 | 1.6689 | 2.5193
9 | 10 | 1.6689 | 2.5105 | 0.03 | 5e-05 | 3 | 2 | 10.5774 | 10.4636 | 1.0109 | 9.6757 | 4.4721 | 1.0072 | 1.0182 | 0.0029125 | 14.2991 | 1.6687 | 2.5111