## Long section Silna-Shir khal
Ch. | Long Section of Silna-Shir khal
Dist/Ch(m) | 0 | 0.1 | 0.2 | 0.3 | 0.4 | 0.5 | 0.6 | 0.7 | 0.8 | 0.9 | 1 | 1.1 | 1.2 | 1.3 | 1.4 | 1.5 | 1.57
C/L R.L. | -0.811 | -0.693 | -0.541 | -0.352 | -0.584 | -0.468 | -0.277 | -0.168 | -0.733 | -0.572 | -0.467 | -0.331 | -0.367 | -0.271 | -0.463 | -0.272 | -0.054
L/BR.L. | 2.77 | 1.137 | 0.989 | 1.047 | 0.811 | 0.776 | 0.925 | 0.694 | 0.792 | 0.785 | 0.828 | 0.823 | 1.427 | 1.458 | 1.475 | 0.61 | 2.046
R/B R.L. | 2.71 | 2.202 | 0.896 | 0.993 | 0.72 | 0.742 | 0.624 | 0.665 | 0.703 | 0.673 | 0.658 | 0.758 | 1.384 | 1.383 | 1.43 | 0.53 | 3.013
Long Section for re-excavation of Silna-Shir khal
BANGLADESH WATER DEVELOPMENT BOARD
Long Section for Re-excavation of Silna-Shir khal from km. 0.000 to km. 1.570 in polder -2 in c/w Tarail-Pachuria Sub-Project under CRISP-WRM under Specialized Division. BWDB, Gopalganj during the year 2024-2025.
| Long Section of Silna-Shir khal 1.57: (Md. Safiqul Islam Sheikh) | (Mohammad Zahir Mazhar) | (Sadiur Rahman)
| Long Section of Silna-Shir khal 1.57: Executive Engineer | Sub-Divisional Engineer | Sub-Asstt. Engineer
| Long Section of Silna-Shir khal 1.57: SMO, IDWRM-KT | SMO, IDWRM-KT | SMO, IDWRM-KT
| Long Section of Silna-Shir khal 1.57: Specialized Division | Specialized Division | Specialized Division
| Long Section of Silna-Shir khal 1.57: BWDB, Gopalgonj | BWDB, Gopalgonj | BWDB, Gopalgonj

## Outfall khal
Cross Section for Out fall khal (Singharkul khal) Re-excavation of Silna-Shir khal from km. 0.000 to km. 1.570 in polder -2 in c/w Tarail-Pachuria Sub-Project under CRISP-WRM under Specialized Division. BWDB, Gopalganj during the year 2024-2025.
Cross section of Singharkul khal along the Silna Shir khal
Post-work
| 0 | 2.293
| 5 | 2.288 | 2.2905 | 5 | 11.4525 |  | 0 | 2.171
| 10 | 2.28 | 2.284 | 5 | 11.42 |  | 5 | 2.184 | 2.1775 | 5 | 10.8875
| 12 | 1.313 | 1.7965 | 2 | 3.593 |  | 10 | 2.196 | 2.19 | 5 | 10.95
| 14 | 0.534 | 0.9235 | 2 | 1.847 |  | 12 | 1.306 | 1.751 | 2 | 3.502
| 16 | -0.267 | 0.1335 | 2 | 0.267 |  | 15 | 0.709 | 1.0075 | 3 | 3.0225
| 19 | -0.859 | -0.563 | 3 | -1.689 |  | 18 | -0.208 | 0.2505 | 3 | 0.7515
| 22 | -1.368 | -1.1135 | 3 | -3.3405 |  | 21 | -0.696 | -0.452 | 3 | -1.356
| 25 | -1.763 | -1.5655 | 3 | -4.6965 |  | 23.2 | -1.1 | -0.898 | 2.2 | -1.9756
| 29 | -1.977 | -1.87 | 4 | -7.48 |  | 27 | -3 | -2.05 | 3.8 | -7.79
| 33 | -1.766 | -1.8715 | 4 | -7.486 |  | 36 | -3 | -3 | 9 | -27
| 36 | -1.517 | -1.6415 | 3 | -4.9245 |  | 45 | -3 | -3 | 9 | -27
| 39 | -1.466 | -1.4915 | 3 | -4.4745 |  | 49 | -1 | -2 | 4 | -8
| 42 | -1.348 | -1.407 | 3 | -4.221 |  | 50 | -0.694 | -0.847 | 1 | -0.847
| 44 | -1.267
| 46 | -1.168
| 48 | -0.829
| 53 | -0.817
| 60 | -0.811
Cross section of Singharkul khal 50 DS from meeting point of Silna-Shir khal
| 0 | 2.211
| 5 | 2.202 | 2.2065 | 5 | 11.0325 |  | 0 | 1.884
| 10 | 2.19 | 2.196 | 5 | 10.98 |  | 5 | 1.861 | 1.8725 | 5 | 9.3625
| 12 | 1.139 | 1.6645 | 2 | 3.329 |  | 10 | 1.809 | 1.835 | 5 | 9.175
| 14 | 0.34 | 0.7395 | 2 | 1.479 |  | 12 | 1.129 | 1.469 | 2 | 2.938
| 16 | -0.568 | -0.114 | 2 | -0.228 |  | 15 | 0.308 | 0.7185 | 3 | 2.1555
| 20 | -1.39 | -0.979 | 4 | -3.916 |  | 20 | -0.281 | 0.0135 | 5 | 0.0675
| 24 | -1.977 | -1.6835 | 4 | -6.734 |  | 25 | -0.951 | -0.616 | 5 | -3.08
| 28 | -2.188 | -2.0825 | 4 | -8.33 |  | 25.22 | -1.1 | -1.0255 | 0.22 | -0.22561
| 32 | -1.971 | -2.0795 | 4 | -8.318 |  | 29 | -2.99 | -2.045 | 3.78 | -7.7301
| 36 | -1.389 | -1.68 | 4 | -6.72 |  | 38 | -2.99 | -2.99 | 9 | -26.91
| 40 | -0.568 | -0.9785 | 4 | -3.914 |  | 47 | -2.99 | -2.99 | 9 | -26.91
| 42 | 0.238 | -0.165 | 2 | -0.33 |  | 51.38 | -0.8 | -1.895 | 4.38 | -8.3001
| 44 | 1.238 | 0.738 | 2 | 1.476 |  | 55 | -0.291 | -0.5455 | 3.62 | -1.9747
| 46 | 3.111 | 2.1745 | 2 | 4.349 |  | 58 | -0.092 | -0.1915 | 3 | -0.5745
| 50 | 3.123 | 3.117 | 4 | 12.468 |  | 60 | 0.701 | 0.3045 | 2 | 0.609
| 55 | 3.134
Cross section of Singharkul khal 50 US from meeting point of Silna-Shir khal
|  |  |  | X - Section at km. |  | 0.2
[6 empty] | . | Post-work
| 0 | 2.532
| 5 | 2.523 | 2.5275 | 5 | 12.6375
| 10 | 2.508 | 2.5155 | 5 | 12.5775
| 12 | 1.333 | 1.9205 | 2 | 3.841
| 14 | 0.434 | 0.8835 | 2 | 1.767
| 16 | -0.489 | -0.0275 | 2 | -0.055
| 20 | -1.179 | -0.834 | 4 | -3.336 |  | 0 | 1.925
| 24 | -1.761 | -1.47 | 4 | -5.88 |  | 5 | 1.912 | 1.9185 | 5 | 9.5925
| 28 | -1.966 | -1.8635 | 4 | -7.454 |  | 6.22 | 1.91 | 1.911 | 1.22 | 2.3314
| 32 | -1.749 | -1.8575 | 4 | -7.43 |  | 16 | -2.98 | -0.535 | 9.78 | -5.2323
| 36 | -1.157 | -1.453 | 4 | -5.812 |  | 25 | -2.98 | -2.98 | 9 | -26.82
| 40 | -0.482 | -0.8195 | 4 | -3.278 |  | 34 | -2.98 | -2.98 | 9 | -26.82
| 42 | 0.391 | -0.0455 | 2 | -0.091 |  | 44.06 | 2.05 | -0.465 | 10.06 | -4.6779
| 44 | 1.289 |  |  |  |  | 45 | 2.038 | 2.044 | 0.94 | 1.9214
| 46 | 3.291 |  |  |  |  | 50 | 2.025 | 2.0315 | 5 | 10.1575
| 50 | 3.3

## Silna-Shir khal
Cross Section for Re-excavation of Silna-Shir khal in polder -2 - 1.570 km Silna-Shir khal from km. 0.000 to km. 1.570 in c/w Tarail-Pachuria Sub-Project under CRISPWRM under Specialized Division. BWDB, Gopalganj during the year 2023-24.
| X - Section at km. |  | 0
| Pre-work | [6 empty] | Post-work
| 0 | 2.268
| 5 | 2.259 |  | 2.2635 | 5 | 11.3175 |  | 0 | 2.268
| 10 | 2.248 | LB | 2.2535 | 5 | 11.2675 |  | 5 | 2.259 | 2.2635 | 5 | 11.3175
| 11 | 1.069 |  | 1.6585 | 1 | 1.6585 |  | 8.75 | 2.248 | 2.2535 | 3.75 | 8.4506
| 12 | 0.194 |  | 0.6315 | 1 | 0.6315 |  | 13.622 | -1 | 0.624 | 4.872 | 3.0401
| 13 | -0.405 |  | -0.1055 | 1 | -0.1055 |  | 15.122 | -1 | -1 | 1.5 | -1.5
| 15 | -0.507 |  | -0.456 | 2 | -0.912 |  | 16.622 | -1 | -1 | 1.5 | -1.5
| 17 | -0.402 |  | -0.4545 | 2 | -0.909 |  | 21.3995 | 2.185 | 0.5925 | 4.7775 | 2.8307
| 18 | 0.198 |  | -0.102 | 1 | -0.102 |  | 25 | 2.185 | 2.185 | 3.6005 | 7.8671
| 19 | 1.11 |  | 0.654 | 1 | 0.654 |  | 30 | 2.17 | 2.1775 | 5 | 10.8875
| 20 | 2.193 | RB | 1.6515 | 1 | 1.6515 |  | 35 | 2.164 | 2.167 | 5 | 10.835
| 25 | 2.185 |  | 2.189 | 5 | 10.945
| 30 | 2.17 |  | 2.1775 | 5 | 10.8875
| 35 | 2.164 |  | 2.167 | 5 | 10.835
Design
[13 empty] | Slope | Width | Depth
[13 empty] | 1.00 : 1.50 | 3 | -1
Ch 0.000 Km To Ch 2.325 Km
[5 empty] | 35 | 57.8195 |  |  |  |  | 35 | 52.2285 | 1.5 | -1
[13 empty] | 3 | -1
[13 empty] | 4.5 | -1
[13 empty] | 9.2775 | 2.185
[7 empty] | Net Area : |  | 57.8195 | - | 52.2285 | 5.591
| X - Section at km. |  | 0.1
| Pre-work | [5 empty] | . | Post-work
| 0 | 2.62
| 5 | 2.605 |  | 2.6125 | 5 | 13.0625 |  | 0 | 2.62
| 10 | 2.591 | LB | 2.598 | 5 | 12.99 |  | 5 | 2.605 | 2.6125 | 5 | 13.0625
| 11 | 1.268 |  | 1.9295 | 1 | 1.9295 |  | 8.5 | 2.591 | 2.598 | 3.5 | 9.093
| 12 | 0.498 |  | 0.883 | 1 | 0.883 |  | 13.8865 | -1 | 0.7955 | 5.3865 | 4.285
| 13 | 0.005 |  | 0.2515 | 1 | 0.2515 |  | 15.3865 | -1 | -1 | 1.5 | -1.5
| 14 | -0.105 |  | -0.05 | 1 | -0.05 |  | 16.8865 | -1 | -1 | 1.5 | -1.5
| 15 | -0.001 |  | -0.053 | 1 | -0.053 |  | 19.1365 | 0.5 | -0.25 | 2.25 | -0.5625
| 16 | 0.198 |  | 0.0985 | 1 | 0.0985 |  | 23 | 0.68 | 0.59 | 3.8635 | 2.2795
| 17 | 0.39 | RB | 0.294 | 1 | 0.294 |  | 28 | 0.669 | 0.6745 | 5 | 3.3725
| 18 | 0.394 |  | 0.392 | 1 | 0.392
| 23 | 0.68 |  | 0.537 | 5 | 2.685
| 28 | 0.669 |  | 0.6745 | 5 | 3.3725
[11 empty] | 28 | 28.5299
[5 empty] | 28 | 35.8555
[7 empty] | Net Area : |  | 35.8555 | - | 28.5299 | 7.3256
| X - Section at km. |  | 0.2 | [10 empty] | 3
| Pre-work | [5 empty] | . | Post-work
| 0 | 0.795
| 5 | 0.784 |  | 0.7895 | 5 | 3.9475
| 10 | 0.768 | LB | 0.776 | 5 | 3.88
| 11 | 0.454 |  | 0.611 | 1 | 0.611
| 12 | 0.298 |  | 0.376 | 1 | 0.376
| 13 | 0.102 |  | 0.2 | 1 | 0.2
| 14 | -0.002 |  | 0.05 | 1 | 0.05 |  | 0 | 0.795
| 15 | 0.104 |  | 0.051 | 1 | 0.051 |  | 5 | 0.784 | 0.7895 | 5 | 3.9475
| 16 | 0.214 |  | 0.159 | 1 | 0.159 |  | 10 | 0.768 | 0.776 | 5 | 3.88
| 17 | 0.302 | RB | 0.258 | 1 | 0.258 |  | 12.652 | -1 | -0.116 | 2.652 | -0.30763
| 18 | 0.394 |  | 0.348 | 1 | 0.348 |  | 14.152 | -1 | -1 | 1.5 | -1.5
| 23 | 0.38 |  | 0.387 | 5 | 1.935 |  | 15.652 | -1 | -1 | 1.5 | -1.5
| 28 | 0.371 |  | 0.3755 | 5 | 1.8775 |  | 17.743 | 0.394 | -0.303 | 2.091 | -0.63357
[8 empty] | 23 | 0.38 | 0.387 | 5.257 | 2.0345
[8 empty] | 28 | 0.371 | 0.3755 | 5 | 1.8775
[11 empty] | 28 | 7.7983
[5 empty] | 28 | 13.693
[7 empty] | Net Area : |  | 13.693 | - | 7.7983 | 5.8947
| X - Section at km. |  | 0.3 | [10 empty] | 3
| Pre-work | [5 empty] | . | Post-work
| 0 | 1.27
| 5 | 1.283 |  | 1.2765 | 5 | 6.3825
| 10 | 1.29 | LB | 1.2865 | 5 | 6.4325
| 11 | 0.568 |  | 0.929 | 1 | 0.929
| 12 | 0.287 |  | 0.4275 | 1 | 0.4275
| 13 | -0.01 |  | 0.1385 | 1 | 0.1385
| 15 | -0.124 |  | -0.067 | 2 | -0.134 |  | 0 | 1.27
| 17 | -0.018 |  | -0.071 | 2 | -0.142 |  | 5 | 1.283 | 1.2765 | 5 | 6.3825
| 18 | 0.259 |  | 0.1205 | 1 | 0.1205 |  | 10 | 1.29 | 1.2865 | 5 | 6.4325
| 19 | 0.686 |  | 0.4725 | 1 | 0.4725 |  | 13.435 | -1 | 0.145 | 3.435 | 0.49808
| 20 | 1.202 | RB | 0.944 | 1 | 0.944 |  | 14.935 | -1 | -1 | 1.5 | -1.5
| 25 | 1.198 |  | 1.2 | 5 | 6 |  | 16.435 | -1 | -1 | 1.5 | -1.5
| 30 | 1.186 |  | 1.192 | 5 | 5.96 |  | 19.738 | 1.202 | 0.101 | 3.303 | 0.3336
[8 empty] | 25 | 1.198 | 1.2 | 5.262 | 6.3144
[8 empty] | 30 | 1.186 | 1.192 | 5 | 5.96
[11 empty] | 30 | 22.9211
[5 empty] | 30 | 27.531
[7 empty] | Net Area : |  | 27.531 | - | 22.9211 | 4.6099
| X - Section at km. |  | 0.4
| Pre-work | [5 empty] | . | Post-work | [5 empty] | -35
| 0 | 1.193 | [5 empty] | 0 | 1.193
| 5 | 1.181 |  | 1.187 | 5 | 5.935 |  | 5 | 1.181 | 1.187 | 5 | 5.935
| 10 | 1.159 | LB | 1.17 | 5 | 5.85 |  | 9.75 | 1.159 | 1.17 | 4.75 | 5.5575
| 11 | 0.542 |  | 0.8505 | 1 | 0.8505 |  | 12.9885 | -1 | 0.0795 | 3.2385 | 0.25746
| 12 | 0.183 |  | 0.3625 | 1 | 0.3625 |  | 14.4885 | -1 | -1 | 1.5 | -1.5
| 13 | -0.098 |  | 0.0425 | 1 | 0.0425 |  | 15.9885 | -1 | -1 | 1.5 | -1.5
| 14.5 | -0.207 |  | -0.1525 | 1.5 | -0.22875 |  | 19.3515 | 1.242 | 0.121 | 3.363 | 0.40692
| 16 | -0.102 |  | -0.1545 | 1.5 | -0.23175 |  | 25 | 1.237 | 1.2395 | 5.6485 | 7.0013
| 17 | 0.197 |  | 0.0475 | 1 | 0.0475 |  | 30 | 1.229 | 1.233 | 5 | 6.165
| 18 | 0.592 |  | 0.3945 | 1 | 0.3945 |  | 35 | 1.223 | 1.226 | 5 | 6.13
| 19 | 1.242 | RB | 0.917 | 1 | 0.917
| 25 | 1.237 |  | 1.2395 | 6 | 7.437
| 30 | 1.229 |  | 1.233 | 5 | 6.165
| 35 | 1.223 |  | 1.226 | 5 | 6.13
[11 empty] | 35 | 28.4532
[5 empty] | 35 | 33.671
[7 empty] | Net Area : |  | 33.671 | - | 28.4532 | 5.2178
| X - Section at km. |  | 0.5
| Pre-work | [5 empty] | . | Post-work | [5 empty] | 2.523
| 0 | 1.388
| 5 | 1.372 |  | 1.38 | 5 | 6.9
| 10 | 1.367 | LB | 1.3695 | 5 | 6.8475
| 11 | 0.561 |  | 0.964 | 1 | 0.964
| 12 | 0.05 |  | 0.3055 | 1 | 0.3055 |  | 0 | 1.388
| 14 | -0.318 |  | -0.134 | 2 | -0.268 |  | 5 | 1.372 | 1.38 | 5 | 6.9
| 15.5 | -0.423 |  | -0.3705 | 1.5 | -0.55575 |  | 10 | 1.367 | 1.3695 | 5 | 6.8475
| 17 | -0.317 |  | -0.37 | 1.5 | -0.555 |  | 11 | 0.561 | 0.964 | 1 | 0.964
| 19 | 0.042 |  | -0.1375 | 2 | -0.275 |  | 12 | 0.05 | 0.3055 | 1 | 0.3055
| 20 | 0.593 |  | 0.3175 | 1 | 0.3175 |  | 12.5 | -0.318 | -0.134 | 0.5 | -0.067
| 21 | 1.456 | RB | 1.0245 | 1 | 1.0245 |  | 13.523 | -1 | -0.659 | 1.023 | -0.67416
| 25 | 1.437 |  | 1.4465 | 4 | 5.786 |  | 15.023 | -1 | -1 | 1.5 | -1.5
| 30 | 1.432 |  | 1.4345 | 5 | 7.1725 |  | 16.523 | -1 | -1 | 1.5 | -1.5
| 35 | 1.42 |  | 1.426 | 5 | 7.13 |  | 17.798 | -0.15 | -0.575 | 1.275 | -0.73312
[8 empty] | 19 | 0.042 | -0.054 | 1.202 | -0.064908
[8 empty] | 20 | 0.593 | 0.3175 | 1 | 0.3175
[8 empty] | 21 | 1.456 | 1.0245 | 1 | 1.0245
[8 empty] | 25 | 1.437 | 1.4465 | 4 | 5.786
[8 empty] | 30 | 1.432 | 1.4345 | 5 | 7.1725
[8 empty] | 35 | 1.42 | 1.426 | 5 | 7.13
[11 empty] | 35 | 31.9083
[5 empty] | 35 | 34.7938
[7 empty] | Net Area : |  | 34.7938 | - | 31.9083 | 2.8854
| X - Section at km. |  | 0.6
| Pre-work | [5 empty] | . | Post-work | [5 empty] | -32
| 0 | 1.91 | [5 empty] | 0 | 1.91
| 5 | 1.905 |  | 1.9075 | 5 | 9.5375 |  | 5 | 1.905 | 1.9075 | 5 | 9.5375
| 10 | 1.884 |  | 1.8945 | 5 | 9.4725 |  | 9.25 | 1.884 | 1.8945 | 4.25 | 8.0516
| 11 | 1.804 | LB | 1.844 | 1 | 1.844 |  | 13.576 | -1 | 0.442 | 4.326 | 1.9121
| 12 | 0.135 |  | 0.9695 | 1 | 0.9695 |  | 15.076 | -1 | -1 | 1.5 | -1.5
| 13 | -0.34 |  | -0.1025 | 1 | -0.1025 |  | 16.576 | -1 | -1 | 1.5 | -1.5
| 15 | -0.44 |  | -0.39 | 2 | -0.78 |  | 21.076 | 2 | 0.5 | 4.5 | 2.25
| 17 | -0.336 |  | -0.388 | 2 | -0.776 |  | 22 | 1.076 | 1.538 | 0.924 | 1.4211
| 18 | 0.111 |  | -0.1125 | 1 | -0.1125 |  | 27 | 1.07 | 1.073 | 5 | 5.365
| 19 | 0.886 |  | 0.4985 | 1 | 0.4985 |  | 32 | 1.065 | 1.0675 | 5 | 5.3375
| 20 | 2.047 | RB | 1.4665 | 1 | 1.4665
| 21 | 2.038 |  | 2.0425 | 1 | 2.0425
| 22 | 1.076 |  | 1.557 | 1 | 1.557
| 27 | 1.07 |  | 1.073 | 5 | 5.365
| 32 | 1.065 |  | 1.0675 | 5 | 5.3375
[11 empty] | 32 | 21.3373
[5 empty] | 32 | 36.3195
[7 empty] | Net Area : |  | 36.3195 | - | 21.3373 | 14.9822
| X - Section at km. |  | 0.7
| Pre-work | [5 empty] | . | Post-work | [5 empty] | 3.075
| 0 | 0.942
| 5 | 0.935 |  | 0.9385 | 5 | 4.6925
| 10 | 0.921 | LB | 0.928 | 5 | 4.64
| 11 | 0.293 |  | 0.607 | 1 | 0.607
| 13 | -0.055 |  | 0.119 | 2 | 0.238
| 15 | -0.254 |  | -0.1545 | 2 | -0.309
| 16 | -0.355 |  | -0.3045 | 1 | -0.3045 |  | 0 | 0.942
| 17 | -0.249 |  | -0.302 | 1 | -0.302 |  | 5 | 0.935 | 0.9385 | 5 | 4.6925
| 19 | -0.046 |  | -0.1475 | 2 | -0.295 |  | 10 | 0.921 | 0.928 | 5 | 4.64
| 21 | 0.257 |  | 0.1055 | 2 | 0.211 |  | 11 | 0.293 | 0.607 | 1 | 0.607
| 22 | 0.89 | RB | 0.5735 | 1 | 0.5735 |  | 12.5 | 0.05 | 0.1715 | 1.5 | 0.25725
| 27 | 0.879 |  | 0.8845 | 5 | 4.4225 |  | 14.075 | -1 | -0.475 | 1.575 | -0.74812
| 32 | 0.875 |  | 0.877 | 5 | 4.385 |  | 15.575 | -1 | -1 | 1.5 | -1.5
[8 empty] | 17.075 | -1 | -1 | 1.5 | -1.5
[8 empty] | 18.35 | -0.15 | -0.575 | 1.275 | -0.73312
[8 empty] | 21 | 0.257 | 0.0535 | 2.65 | 0.14178
[8 empty] | 22 | 0.89 | 0.5735 | 1 | 0.5735
[8 empty] | 27 | 0.879 | 0.8845 | 5 | 4.4225
[8 empty] | 32 | 0.875 | 0.877 | 5 | 4.385
[11 empty] | 32 | 15.2383
[5 empty] | 32 | 18.559
[7 empty] | Net Area : |  | 18.559 | - | 15.2383 | 3.3207
| X - Section at km. |  | 0.8
| Pre-work | [5 empty] | . | Post-work | [5 empty] | 2
| 0 | 0.94
| 5 | 0.921 |  | 0.9305 | 5 | 4.6525
| 10 | 0.909 | LB | 0.915 | 5 | 4.575
| 11 | 0.425 |  | 0.667 | 1 | 0.667
| 12 | 0.111 |  | 0.268 | 1 | 0.268
| 14 | -0.103 |  | 0.004 | 2 | 0.008
| 15.5 | -0.209 |  | -0.156 | 1.5 | -0.234
| 17 | -0.104 |  | -0.1565 | 1.5 | -0.23475 |  | 0 | 0.94
| 19 | 0.116 |  | 0.006 | 2 | 0.012 |  | 5 | 0.921 | 0.9305 | 5 | 4.6525
| 20 | 0.441 |  | 0.2785 | 1 | 0.2785 |  | 10 | 0.909 | 0.915 | 5 | 4.575
| 21 | 0.855 | RB | 0.648 | 1 | 0.648 |  | 11 | 0.425 | 0.667 | 1 | 0.667
| 25 | 0.846 |  | 0.8505 | 4 | 3.402 |  | 12 | 0.111 | 0.268 | 1 | 0.268
| 30 | 0.834 |  | 0.84 | 5 | 4.2 |  | 13.6665 | -1 | -0.4445 | 1.6665 | -0.74076
[8 empty] | 15.1665 | -1 | -1 | 1.5 | -1.5
[8 empty] | 16.6665 | -1 | -1 | 1.5 | -1.5
[8 empty] | 18.1665 | 0 | -0.5 | 1.5 | -0.75
[8 empty] | 19 | 0.116 | 0.058 | 0.8335 | 0.048343
[8 empty] | 20 | 0.441 | 0.2785 | 1 | 0.2785
[8 empty] | 21 | 0.855 | 0.648 | 1 | 0.648
[8 empty] | 25 | 0.846 | 0.8505 | 4 | 3.402
[8 empty] | 30 | 0.834 | 0.84 | 5 | 4.2
[11 empty] | 25 | 10.0486
[5 empty] | 30 | 18.2422
[7 empty] | Net Area : |  | 18.2422 | - | 10.0486 | 8.1937
| X - Section at km. |  | 0.9
| Pre-work | [5 empty] | . | Post-work | [5 empty] | 3
| 0 | 0.909
| 5 | 0.904 |  | 0.9065 | 5 | 4.5325
| 10 | 0.891 | LB | 0.8975 | 5 | 4.4875
| 11 | 0.51 |  | 0.7005 | 1 | 0.7005
| 12 | 0.221 |  | 0.3655 | 1 | 0.3655
| 13 | 0.021 |  | 0.121 | 1 | 0.121
| 14.5 | -0.071 |  | -0.025 | 1.5 | -0.0375 |  | 0 | 0.909
| 16 | 0.03 |  | -0.0205 | 1.5 | -0.03075 |  | 5 | 0.904 | 0.9065 | 5 | 4.5325
| 17 | 0.214 |  | 0.122 | 1 | 0.122 |  | 10 | 0.891 | 0.8975 | 5 | 4.4875
| 18 | 0.466 |  | 0.34 | 1 | 0.34 |  | 12.8365 | -1 | -0.0545 | 2.8365 | -0.15459
| 19 | 0.811 | RB | 0.6385 | 1 | 0.6385 |  | 14.3365 | -1 | -1 | 1.5 | -1.5
| 25 | 0.8 |  | 0.8055 | 6 | 4.833 |  | 15.8365 | -1 | -1 | 1.5 | -1.5
| 30 | 0.794 |  | 0.797 | 5 | 3.985 |  | 18.1615 | 0.55 | -0.225 | 2.325 | -0.52312
[8 empty] | 19 | 0.811 | 0.6805 | 0.8385 | 0.5706
[8 empty] | 25 | 0.8 | 0.8055 | 6 | 4.833
[8 empty] | 30 | 0.794 | 0.797 | 5 | 3.985
[11 empty] | 30 | 14.7309
[5 empty] | 30 | 20.0573
[7 empty] | Net Area : |  | 20.0573 | - | 14.7309 | 5.3264
| X - Section at km. |  | 1
| Pre-work | [5 empty] | . | Post-work | [5 empty] | 3
| 0 | 0.81
| 5 | 0.8 |  | 0.805 | 5 | 4.025
| 10 | 0.795 | LB | 0.7975 | 5 | 3.9875
| 11 | 0.49 |  | 0.6425 | 1 | 0.6425
| 12 | 0.294 |  | 0.392 | 1 | 0.392
| 13 | 0.111 |  | 0.2025 | 1 | 0.2025
| 14 | 0.009 |  | 0.06 | 1 | 0.06 |  | 0 | 0.81
| 15 | 0.114 |  | 0.0615 | 1 | 0.0615 |  | 5 | 0.8 | 0.805 | 5 | 4.025
| 16 | 0.23 |  | 0.172 | 1 | 0.172 |  | 10 | 0.795 | 0.7975 | 5 | 3.9875
| 17 | 0.416 |  | 0.323 | 1 | 0.323 |  | 12.6925 | -1 | -0.1025 | 2.6925 | -0.27598
| 18 | 0.711 | RB | 0.5635 | 1 | 0.5635 |  | 14.1925 | -1 | -1 | 1.5 | -1.5
| 23 | 0.697 |  | 0.704 | 5 | 3.52 |  | 15.6925 | -1 | -1 | 1.5 | -1.5
| 28 | 0.685 |  | 0.691 | 5 | 3.455 |  | 18.2425 | 0.7 | -0.15 | 2.55 | -0.3825
[8 empty] | 23 | 0.697 | 0.6985 | 4.7575 | 3.3231
[8 empty] | 28 | 0.685 | 0.691 | 5 | 3.455
[5 empty] | 28 | 17.4045 |  |  |  |  | 28 | 11.1321
[7 empty] | Net Area : |  | 17.4045 | - | 11.1321 | 6.2724
| X - Section at km. |  | 1.1
| Pre-work | [5 empty] | . | Post-work | [5 empty] | 4.6905
| 0 | 1.155
| 5 | 1.14 |  | 1.1475 | 5 | 5.7375
| 10 | 1.127 | LB | 1.1335 | 5 | 5.6675
| 11 | 0.588 |  | 0.8575 | 1 | 0.8575
| 12 | 0.351 |  | 0.4695 | 1 | 0.4695
| 13 | 0.164 |  | 0.2575 | 1 | 0.2575
| 14.5 | 0.056 |  | 0.11 | 1.5 | 0.165
| 16 | 0.162 |  | 0.109 | 1.5 | 0.1635 |  | 0 | 1.155
| 17 | 0.34 |  | 0.251 | 1 | 0.251 |  | 5 | 1.14 | 1.1475 | 5 | 5.7375
| 18 | 0.616 |  | 0.478 | 1 | 0.478 |  | 10 | 1.127 | 1.1335 | 5 | 5.6675
| 19 | 1.05 | RB | 0.833 | 1 | 0.833 |  | 13.1905 | -1 | 0.0635 | 3.1905 | 0.2026
| 25 | 1.035 |  | 1.0425 | 6 | 6.255 |  | 14.6905 | -1 | -1 | 1.5 | -1.5
| 30 | 1.026 |  | 1.0305 | 5 | 5.1525 |  | 16.1905 | -1 | -1 | 1.5 | -1.5
[8 empty] | 19.2655 | 1.05 | 0.025 | 3.075 | 0.076875
[8 empty] | 25 | 1.035 | 1.0425 | 5.7345 | 5.9782
[8 empty] | 30 | 1.026 | 1.0305 | 5 | 5.1525
[5 empty] | 30 | 26.2875 |  |  |  |  | 30 | 19.8152
[7 empty] | Net Area : |  | 26.2875 | - | 19.8152 | 6.4723
| X - Section at km. |  | 1.2
| Pre-work | [5 empty] | . | Post-work | [5 empty] | 5.325
| 0 | 0.936
| 8 | 0.924 |  | 0.93 | 8 | 7.44
| 9 | 1.751 |  | 1.3375 | 1 | 1.3375
| 10 | 1.74 | LB | 1.7455 | 1 | 1.7455
| 11 | 0.91 |  | 1.325 | 1 | 1.325
| 12 | 0.561 |  | 0.7355 | 1 | 0.7355
| 13 | 0.334 |  | 0.4475 | 1 | 0.4475
| 14 | 0.126 |  | 0.23 | 1 | 0.23 |  | 0 | 0.936
| 15 | 0.33 |  | 0.228 | 1 | 0.228 |  | 8 | 0.924 | 0.93 | 8 | 7.44
| 16 | 0.649 |  | 0.4895 | 1 | 0.4895 |  | 8.75 | 1.55 | 1.237 | 0.75 | 0.92775
| 17 | 1.051 |  | 0.85 | 1 | 0.85 |  | 12.575 | -1 | 0.275 | 3.825 | 1.0519
| 18 | 1.916 | RB | 1.4835 | 1 | 1.4835 |  | 14.075 | -1 | -1 | 1.5 | -1.5
| 19 | 1.905 |  | 1.9105 | 1 | 1.9105 |  | 15.575 | -1 | -1 | 1.5 | -1.5
| 20 | 1.894 |  | 1.8995 | 1 | 1.8995 |  | 19.925 | 1.9 | 0.45 | 4.35 | 1.9575
| 25 | 0.888 |  | 1.391 | 5 | 6.955 |  | 20 | 1.894 | 1.897 | 0.075 | 0.14228
| 30 | 0.88 |  | 0.884 | 5 | 4.42 |  | 25 | 0.888 | 1.391 | 5 | 6.955
[8 empty] | 30 | 0.88 | 0.884 | 5 | 4.42
[5 empty] | 30 | 31.497 |  |  |  |  | 30 | 19.8944
[7 empty] | Net Area : |  | 31.497 | - | 19.8944 | 11.6026
| X - Section at km. |  | 1.3
| Pre-work | [5 empty] | . | Post-work | [5 empty] | 4.824
| 0 | 1.236
| 5 | 1.227 |  | 1.2315 | 5 | 6.1575
| 10 | 1.216 | LB | 1.2215 | 5 | 6.1075
| 11 | 0.75 |  | 0.983 | 1 | 0.983
| 12 | 0.458 |  | 0.604 | 1 | 0.604
| 13 | 0.241 |  | 0.3495 | 1 | 0.3495
| 14.5 | 0.136 |  | 0.1885 | 1.5 | 0.28275
| 16 | 0.243 |  | 0.1895 | 1.5 | 0.28425 |  | 0 | 1.236
| 17 | 0.45 |  | 0.3465 | 1 | 0.3465 |  | 5 | 1.227 | 1.2315 | 5 | 6.1575
| 18 | 0.727 |  | 0.5885 | 1 | 0.5885 |  | 9.8 | 1.216 | 1.2215 | 4.8 | 5.8632
| 19 | 1.026 | RB | 0.8765 | 1 | 0.8765 |  | 13.124 | -1 | 0.108 | 3.324 | 0.35899
| 25 | 1.021 |  | 1.0235 | 6 | 6.141 |  | 14.624 | -1 | -1 | 1.5 | -1.5
| 30 | 1.01 |  | 1.0155 | 5 | 5.0775 |  | 16.124 | -1 | -1 | 1.5 | -1.5
| 35 | 1.005 |  | 1.0075 | 5 | 5.0375 |  | 19.124 | 1 | 0 | 3 | 0
[8 empty] | 25 | 1.021 | 1.0105 | 5.876 | 5.9377
[8 empty] | 30 | 1.01 | 1.0155 | 5 | 5.0775
[8 empty] | 35 | 1.005 | 1.0075 | 5 | 5.0375
[5 empty] | 35 | 32.836 |  |  |  |  | 35 | 25.4324
[7 empty] | Net Area : |  | 32.836 | - | 25.4324 | 7.4036
| X - Section at km. |  | 1.4
| Pre-work | [5 empty] | . | Post-work | [5 empty] | 4.4115
| 0 | 0.954
| 5 | 0.946 |  | 0.95 | 5 | 4.75
| 10 | 0.941 | LB | 0.9435 | 5 | 4.7175
| 11 | 0.693 |  | 0.817 | 1 | 0.817
| 12 | 0.46 |  | 0.5765 | 1 | 0.5765
| 13 | 0.277 |  | 0.3685 | 1 | 0.3685
| 14 | 0.172 |  | 0.2245 | 1 | 0.2245
| 15 | 0.275 |  | 0.2235 | 1 | 0.2235 |  | 0 | 0.954
| 16 | 0.506 |  | 0.3905 | 1 | 0.3905 |  | 5 | 0.946 | 0.95 | 5 | 4.75
| 17 | 0.636 |  | 0.571 | 1 | 0.571 |  | 9.5 | 0.941 | 0.9435 | 4.5 | 4.2458
| 18 | 0.921 | RB | 0.7785 | 1 | 0.7785 |  | 12.4115 | -1 | -0.0295 | 2.9115 | -0.085889
| 23 | 0.913 |  | 0.917 | 5 | 4.585 |  | 13.9115 | -1 | -1 | 1.5 | -1.5
| 28 | 0.893 |  | 0.903 | 5 | 4.515 |  | 15.4115 | -1 | -1 | 1.5 | -1.5
[8 empty] | 18.2615 | 0.9 | -0.05 | 2.85 | -0.1425
[8 empty] | 23 | 0.913 | 0.9065 | 4.7385 | 4.2955
[8 empty] | 28 | 0.893 | 0.903 | 5 | 4.515
[5 empty] | 28 | 22.5175 |  |  |  |  | 28 | 14.5778
[7 empty] | Net Area : |  | 22.5175 | - | 14.5778 | 7.9397
| X - Section at km. |  | 1.5
| Pre-work | [5 empty] | . | Post-work | [5 empty] | 0
| 0 | 0.833
| 6 | 0.84 |  | 0.8365 | 6 | 5.019 |  | 0 | 0.833
| 7 | 2.058 |  | 1.449 | 1 | 1.449 |  | 6 | 0.84 | 0.8365 | 6 | 5.019
| 10 | 2.053 | LB | 2.0555 | 3 | 6.1665 |  | 7 | 2.058 | 1.449 | 1 | 1.449
| 11 | 1.037 |  | 1.545 | 1 | 1.545 |  | 9.5 | 2.053 | 2.0555 | 2.5 | 5.1387
| 12 | 0.473 |  | 0.755 | 1 | 0.755 |  | 14.0795 | -1 | 0.5265 | 4.5795 | 2.4111
| 13 | 0.161 |  | 0.317 | 1 | 0.317 |  | 15.5795 | -1 | -1 | 1.5 | -1.5
| 15 | 0.058 |  | 0.1095 | 2 | 0.219 |  | 17.0795 | -1 | -1 | 1.5 | -1.5
| 17 | 0.164 |  | 0.111 | 2 | 0.222 |  | 19.7795 | 0.8 | -0.1 | 2.7 | -0.27
| 18 | 0.371 |  | 0.2675 | 1 | 0.2675 |  | 25 | 0.762 | 0.781 | 5.2205 | 4.0772
| 19 | 0.458 |  | 0.4145 | 1 | 0.4145 |  | 30 | 0.748 | 0.755 | 5 | 3.775
| 20 | 0.774 | RB | 0.616 | 1 | 0.616
| 25 | 0.762 |  | 0.768 | 5 | 3.84
| 30 | 0.748 |  | 0.755 | 5 | 3.775
[5 empty] | 30 | 24.6055 |  |  |  |  | 30 | 18.6001
[7 empty] | Net Area : |  | 24.6055 | - | 18.6001 | 6.0054
| X - Section at km. |  | 1.6
| Pre-work | [5 empty] | . | Post-work | [5 empty] | 1.4205
| 0 | 0.962
| 6 | 0.949 |  | 0.9555 | 6 | 5.733
| 7 | 2.469 |  | 1.709 | 1 | 1.709
| 10 | 2.453 | LB | 2.461 | 3 | 7.383
| 11 | 1.56 |  | 2.0065 | 1 | 2.0065
| 12 | 0.761 |  | 1.1605 | 1 | 1.1605 |  | 0 | 0.962
| 13 | 0.367 |  | 0.564 | 1 | 0.564 |  | 6 | 0.949 | 0.9555 | 6 | 5.733
| 15 | 0.264 |  | 0.3155 | 2 | 0.631 |  | 7 | 2.469 | 1.709 | 1 | 1.709
| 17 | 0.37 |  | 0.317 | 2 | 0.634 |  | 8.5 | 2.453 | 2.461 | 1.5 | 3.6915
| 18 | 0.767 |  | 0.5685 | 1 | 0.5685 |  | 13.6795 | -1 | 0.7265 | 5.1795 | 3.7629
| 19 | 1.438 | RB | 1.1025 | 1 | 1.1025 |  | 15.1795 | -1 | -1 | 1.5 | -1.5
| 20 | 2.158 |  | 1.798 | 1 | 1.798 |  | 16.6795 | -1 | -1 | 1.5 | -1.5
| 21 | 1.153 |  | 1.6555 | 1 | 1.6555 |  | 20.5795 | 1.6 | 0.3 | 3.9 | 1.17
| 22 | 1.453 |  | 1.303 | 1 | 1.303 |  | 21 | 1.153 | 1.3765 | 0.4205 | 0.57882
| 24 | 0.668 |  | 1.0605 | 2 | 2.121 |  | 22 | 1.453 | 1.303 | 1 | 1.303
[8 empty] | 24 | 0.668 | 1.0605 | 2 | 2.121
[5 empty] | 24 | 28.3695 |  |  |  |  | 24 | 17.0692
[7 empty] | Net Area : |  | 28.3695 | - | 17.0692 | 11.3003
| X - Section at km. |  | 1.7
| Pre-work | [5 empty] | . | Post-work | [5 empty] | 6
| 0 | 0.962
| 5 | 0.957 |  | 0.9595 | 5 | 4.7975
| 10 | 0.949 | LB | 0.953 | 5 | 4.765
| 11 | 0.663 |  | 0.806 | 1 | 0.806 |  | 0 | 0.962
| 13 | 0.442 |  | 0.5525 | 2 | 1.105 |  | 5 | 0.957 | 0.9595 | 5 | 4.7975
| 15 | 0.287 |  | 0.3645 | 2 | 0.729 |  | 10 | 0.949 | 0.953 | 5 | 4.765
| 16 | 0.182 |  | 0.2345 | 1 | 0.2345 |  | 11 | 0.663 | 0.806 | 1 | 0.806
| 17 | 0.283 |  | 0.2325 | 1 | 0.2325 |  | 13.4945 | -1 | -0.1685 | 2.4945 | -0.42032
| 19 | 0.553 |  | 0.418 | 2 | 0.836 |  | 14.9945 | -1 | -1 | 1.5 | -1.5
| 21 | 0.958 |  | 0.7555 | 2 | 1.511 |  | 16.4945 | -1 | -1 | 1.5 | -1.5
| 22 | 1.751 | RB | 1.3545 | 1 | 1.3545 |  | 18.7445 | 0.5 | -0.25 | 2.25 | -0.5625
| 27 | 1.762 |  | 1.7565 | 5 | 8.7825 |  | 19 | 0.553 | 0.5265 | 0.2555 | 0.13452
| 32 | 1.772 |  | 1.767 | 5 | 8.835 |  | 21 | 0.958 | 0.7555 | 2 | 1.511
[8 empty] | 22 | 1.751 | 1.3545 | 1 | 1.3545
[8 empty] | 27 | 1.762 | 1.7565 | 5 | 8.7825
[8 empty] | 32 | 1.772 | 1.767 | 5 | 8.835
[5 empty] | 32 | 33.9885 |  |  |  |  | 32 | 27.0032
[7 empty] | Net Area : |  | 33.9885 | - | 27.0032 | 6.9853
| X - Section at km. |  | 1.8
| Pre-work | [5 empty] | . | Post-work | [5 empty] | -20
| 0 | 1.012
| 5 | 1.025 |  | 1.0185 | 5 | 5.0925
| 6 | 2.251 |  | 1.638 | 1 | 1.638
| 10 | 2.141 | LB | 2.196 | 4 | 8.784
| 11 | 1.208 |  | 1.6745 | 1 | 1.6745 |  | 0 | 1.012
| 12 | 0.732 |  | 0.97 | 1 | 0.97 |  | 5 | 1.025 | 1.0185 | 5 | 5.0925
| 13 | 0.453 |  | 0.5925 | 1 | 0.5925 |  | 6 | 2.251 | 1.638 | 1 | 1.638
| 13.5 | 0.282 |  | 0.3675 | 0.5 | 0.18375 |  | 7 | 2.2 | 2.2255 | 1 | 2.2255
| 14 | 0.387 |  | 0.3345 | 0.5 | 0.16725 |  | 11.8 | -1 | 0.6 | 4.8 | 2.88
| 15 | 0.763 |  | 0.575 | 1 | 0.575 |  | 13.3 | -1 | -1 | 1.5 | -1.5
| 16 | 1.253 |  | 1.008 | 1 | 1.008 |  | 14.8 | -1 | -1 | 1.5 | -1.5
| 17 | 2.257 | RB | 1.755 | 1 | 1.755 |  | 19.6855 | 2.257 | 0.6285 | 4.8855 | 3.0705
| 20 | 2.262 |  | 2.2595 | 3 | 6.7785 |  | 20 | 2.262 | 2.2595 | 0.3145 | 0.71061
[5 empty] | 20 | 29.219 |  |  |  |  | 20 | 12.6171
[7 empty] | Net Area : |  | 29.219 | - | 12.6171 | 16.6019
| X - Section at km. |  | 1.9
| Pre-work | [5 empty] | . | Post-work | [5 empty] | -23
| 0 | 1.346
| 7 | 1.364 |  | 1.355 | 7 | 9.485
| 8 | 2.161 |  | 1.7625 | 1 | 1.7625
| 10 | 2.15 | LB | 2.1555 | 2 | 4.311
| 11 | 1.116 |  | 1.633 | 1 | 1.633
| 12 | 0.461 |  | 0.7885 | 1 | 0.7885 |  | 0 | 1.346
| 13 | -0.001 |  | 0.23 | 1 | 0.23 |  | 7 | 1.364 | 1.355 | 7 | 9.485
| 14 | -0.103 |  | -0.052 | 1 | -0.052 |  | 8 | 2.161 | 1.7625 | 1 | 1.7625
| 15 | 0.001 |  | -0.051 | 1 | -0.051 |  | 12.7415 | -1 | 0.5805 | 4.7415 | 2.7524
| 16 | 0.46 |  | 0.2305 | 1 | 0.2305 |  | 14.2415 | -1 | -1 | 1.5 | -1.5
| 17 | 1.115 |  | 0.7875 | 1 | 0.7875 |  | 15.7415 | -1 | -1 | 1.5 | -1.5
| 18 | 2.41 | RB | 1.7625 | 1 | 1.7625 |  | 20.8565 | 2.41 | 0.705 | 5.115 | 3.6061
| 23 | 2.405 |  | 2.4075 | 5 | 12.0375 |  | 23 | 2.405 | 2.4075 | 2.1435 | 5.1605
| 28 | 2.39 |  | 2.3975 | 5 | 11.9875 |  | 28 | 2.39 | 2.3975 | 5 | 11.9875
[5 empty] | 28 | 44.9125 |  |  |  |  | 28 | 31.754
[7 empty] | Net Area : |  | 44.9125 | - | 31.754 | 13.1585
| X - Section at km. |  | 2
| Pre-work | [5 empty] | . | Post-work | [5 empty] | 10
| 0 | 1.803
| 5 | 1.785 |  | 1.794 | 5 | 8.97
| 10 | 1.776 | LB | 1.7805 | 5 | 8.9025
| 11 | 1.589 |  | 1.6825 | 1 | 1.6825
| 12 | 0.735 |  | 1.162 | 1 | 1.162 |  | 0 | 1.803
| 13 | 0.03 |  | 0.3825 | 1 | 0.3825 |  | 5 | 1.785 | 1.794 | 5 | 8.97
| 14.5 | -0.072 |  | -0.021 | 1.5 | -0.0315 |  | 9 | 1.776 | 1.7805 | 4 | 7.122
| 16 | 0.033 |  | -0.0195 | 1.5 | -0.02925 |  | 13.164 | -1 | 0.388 | 4.164 | 1.6156
| 17 | 0.649 |  | 0.341 | 1 | 0.341 |  | 14.664 | -1 | -1 | 1.5 | -1.5
| 18 | 1.54 |  | 1.0945 | 1 | 1.0945 |  | 16.164 | -1 | -1 | 1.5 | -1.5
| 19 | 2.528 | RB | 2.034 | 1 | 2.034 |  | 21.429 | 2.51 | 0.755 | 5.265 | 3.9751
| 22 | 2.514 |  | 2.521 | 3 | 7.563 |  | 22 | 2.514 | 2.512 | 0.571 | 1.4344
| 23 | 1.735 |  | 2.1245 | 1 | 2.1245 |  | 23 | 1.735 | 2.1245 | 1 | 2.1245
| 28 | 1.729 |  | 1.732 | 5 | 8.66 |  | 28 | 1.729 | 1.732 | 5 | 8.66
| 33 | 1.703 |  | 1.716 | 5 | 8.58 |  | 33 | 1.703 | 1.716 | 5 | 8.58
[5 empty] | 33 | 51.4357 |  |  |  |  | 33 | 39.4816
[7 empty] | Net Area : |  | 51.4357 | - | 39.4816 | 11.9542
| X - Section at km. |  | 2.1
| Pre-work | [5 empty] | . | Post-work | [5 empty] | 7.1235
| 0 | 2.023
| 7 | 2.04 |  | 2.0315 | 7 | 14.2205
| 8 | 2.63 |  | 2.335 | 1 | 2.335
| 10 | 2.615 | LB | 2.6225 | 2 | 5.245
| 11 | 1.584 |  | 2.0995 | 1 | 2.0995
| 12 | 0.733 |  | 1.1585 | 1 | 1.1585
| 13 | 0.113 |  | 0.423 | 1 | 0.423
| 15 | 0.009 |  | 0.061 | 2 | 0.122
| 17 | 0.11 |  | 0.0595 | 2 | 0.119 |  | 0 | 2.023
| 18 | 0.729 |  | 0.4195 | 1 | 0.4195 |  | 7 | 2.04 | 2.0315 | 7 | 14.2205
| 19 | 1.58 |  | 1.1545 | 1 | 1.1545 |  | 8 | 2.63 | 2.335 | 1 | 2.335
| 20 | 2.749 | RB | 2.1645 | 1 | 2.1645 |  | 13.445 | -1 | 0.815 | 5.445 | 4.4377
| 23 | 2.734 |  | 2.7415 | 3 | 8.2245 |  | 14.945 | -1 | -1 | 1.5 | -1.5
| 24 | 1.866 |  | 2.3 | 1 | 2.3 |  | 16.445 | -1 | -1 | 1.5 | -1.5
| 30 | 1.859 |  | 1.8625 | 6 | 11.175 |  | 22.0685 | 2.749 | 0.8745 | 5.6235 | 4.9178
| 35 | 1.854 |  | 1.8565 | 5 | 9.2825 |  | 23 | 2.734 | 2.7415 | 0.9315 | 2.5537
[8 empty] | 24 | 1.866 | 2.3 | 1 | 2.3
[8 empty] | 30 | 1.859 | 1.8625 | 6 | 11.175
[8 empty] | 35 | 1.854 | 1.8565 | 5 | 9.2825
[5 empty] | 35 | 60.443 |  |  |  |  | 35 | 48.2221
[7 empty] | Net Area : |  | 60.443 | - | 48.2221 | 12.2209
| X - Section at km. |  | 2.2
| Pre-work | [5 empty] | . | Post-work | [5 empty] | 3
| 0 | 2.829
| 1 | 2.82 | LB | 2.8245 | 1 | 2.8245
| 2 | 1.582 |  | 2.201 | 1 | 2.201
| 4 | 0.817 |  | 1.1995 | 2 | 2.399
| 6 | 0.34 |  | 0.5785 | 2 | 1.157
| 7 | 0.237 |  | 0.2885 | 1 | 0.2885
| 8 | 0.343 |  | 0.29 | 1 | 0.29
| 10 | 0.782 |  | 0.5625 | 2 | 1.125
| 12 | 1.587 |  | 1.1845 | 2 | 2.369
| 13 | 2.703 | RB | 2.145 | 1 | 2.145 |  | 0 | 2.829
| 16 | 2.709 |  | 2.706 | 3 | 8.118 |  | 1 | 2.82 | 2.8245 | 1 | 2.8245
| 20 | 2.619 |  | 2.664 | 4 | 10.656 |  | 1.5 | 2.1 | 2.46 | 0.5 | 1.23
| 25 | 2.13 |  | 2.3745 | 5 | 11.8725 |  | 6.15 | -1 | 0.55 | 4.65 | 2.5575
[8 empty] | 7.65 | -1 | -1 | 1.5 | -1.5
[8 empty] | 9.15 | -1 | -1 | 1.5 | -1.5
[8 empty] | 14.7 | 2.7 | 0.85 | 5.55 | 4.7175
[8 empty] | 16 | 2.709 | 2.7045 | 1.3 | 3.5158
[8 empty] | 20 | 2.619 | 2.664 | 4 | 10.656
[8 empty] | 25 | 2.13 | 2.3745 | 5 | 11.8725
[5 empty] | 25 | 45.4455 |  |  |  |  | 25 | 34.3739
[7 empty] | Net Area : |  | 45.4455 | - | 34.3739 | 11.0716
| X - Section at km. |  | 2.325
| Pre-work | [5 empty] | . | Post-work | [5 empty] | 0
| 0 | 3.451
| 5 | 3.444 |  | 3.4475 | 5 | 17.2375
| 10 | 3.439 | LB | 3.4415 | 5 | 17.2075 |  | 0 | 3.451
| 11 | 2.313 |  | 2.876 | 1 | 2.876 |  | 5 | 3.444 | 3.4475 | 5 | 17.2375
| 13 | 1.02 |  | 1.6665 | 2 | 3.333 |  | 9 | 3.439 | 3.4415 | 4 | 13.766
| 15 | 0.198 |  | 0.609 | 2 | 1.218 |  | 15.6585 | -1 | 1.2195 | 6.6585 | 8.12
| 17 | 0.094 |  | 0.146 | 2 | 0.292 |  | 17.1585 | -1 | -1 | 1.5 | -1.5
| 19 | 0.195 |  | 0.1445 | 2 | 0.289 |  | 18.6585 | -1 | -1 | 1.5 | -1.5
| 21 | 0.989 |  | 0.592 | 2 | 1.184 |  | 26.4495 | 4.194 | 1.597 | 7.791 | 12.4422
| 23 | 2.315 |  | 1.652 | 2 | 3.304 |  | 27 | 4.18 | 4.187 | 0.5505 | 2.3049
| 24 | 4.194 | RB | 3.2545 | 1 | 3.2545 |  | 28 | 4.125 | 4.1525 | 1 | 4.1525
| 27 | 4.18 |  | 4.187 | 3 | 12.561
| 28 | 4.125 |  | 4.1525 | 1 | 4.1525
[5 empty] | 28 | 66.909 |  |  |  |  | 28 | 55.0232
[7 empty] | Net Area : |  | 66.909 | - | 55.0232 | 11.8858
[5 empty] | X - Section at km. |  | 3
| Pre-work | [5 empty] | . | Post-work | [5 empty] | 0
| 0 | 3.011
| 5 | 3.084 |  | 3.0475 | 5 | 15.2375
| 7 | 3.601 |  | 3.3425 | 2 | 6.685
| 10 | 3.592 |  | 3.5965 | 3 | 10.7895
| 12 | 2.088 |  | 2.84 | 2 | 5.68
| 14 | 0.991 |  | 1.5395 | 2 | 3.079 |  |  |  | #DIV/0! | 0 | #DIV/0!
| 16 | 0.084 |  | 0.5375 | 2 | 1.075 |  |  |  | #DIV/0! | 0 | #DIV/0!
| 19 | -0.408 |  | -0.162 | 3 | -0.486 |  |  |  | #DIV/0! | 0 | #DIV/0!
| 22 | -0.912 |  | -0.66 | 3 | -1.98 |  |  |  | #DIV/0! | 0 | #DIV/0!
| 25 | -1.068 |  | -0.99 | 3 | -2.97 |  |  |  | #DIV/0! | 0 | #DIV/0!
| 29 | -1.199 |  | -1.1335 | 4 | -4.534 |  |  |  | #DIV/0! | 0 | #DIV/0!
| 32 | -1.264 |  | -1.2315 | 3 | -3.6945 |  |  |  | #DIV/0! | 0 | #DIV/0!
| 35 | -1.219 |  | -1.2415 | 3 | -3.7245 |  |  |  | #DIV/0! | 0 | #DIV/0!
| 38 | -1.168 |  | -1.1935 | 3 | -3.5805 |  |  |  | #DIV/0! | 0 | #DIV/0!
| 41 | -1.107 |  | -1.1375 | 3 | -3.4125 |  |  |  | #DIV/0! | 0 | #DIV/0!
| 44 | -0.909 |  | -1.008 | 3 | -3.024 |  |  |  | #DIV/0! | 0 | #DIV/0!
| 47 | -0.007 |  | -0.458 | 3 | -1.374 |  |  |  | #DIV/0! | 0 | #DIV/0!
| 50 | 0.993 |  | 0.493 | 3 | 1.479 |  |  |  | #DIV/0! | 0 | #DIV/0!
| 52 | 3.088 |  | 2.0405 | 2 | 4.081 |  |  |  | #DIV/0! | 0 | #DIV/0!
| 54 | 4.782 |  | 3.935 | 2 | 7.87 |  |  |  | #DIV/0! | 0 | #DIV/0!
| 59 | 4.803 |  | 4.7925 | 5 | 23.9625 |  |  |  | #DIV/0! | 0 | #DIV/0!
| 64 | 4.766 |  | 4.7845 | 5 | 23.9225 |  |  |  | #DIV/0! | 0 | #DIV/0!
| 67 | 3.892 |  | 4.329 | 3 | 12.987 |  |  |  | #DIV/0! | 0 | #DIV/0!
| 70 | 0.601 |  | 2.2465 | 3 | 6.7395 |  |  |  | #DIV/0! | 0 | #DIV/0!
[10 empty] | #DIV/0! | 0 | #DIV/0!
[5 empty] | 70 | 94.8075 |  |  |  |  | 0 | #DIV/0!
[7 empty] | Net Area : |  | 94.8075 | - | #DIV/0! | #DIV/0!
[5 empty] | X - Section at km. |  | 3.2
| Pre-work | [5 empty] | . | Post-work | [5 empty] | 0
| 0 | 1.293
| 5 | 1.49 |  | 1.3915 | 5 | 6.9575
| 7 | 3.785 |  | 2.6375 | 2 | 5.275
| 10 | 3.784 |  | 3.7845 | 3 | 11.3535
| 12 | 2.494 |  | 3.139 | 2 | 6.278
| 14 | 1.394 |  | 1.944 | 2 | 3.888
| 17 | 0.494 |  | 0.944 | 3 | 2.832 |  |  |  | #DIV/0! | 0 | #DIV/0!
| 20 | -0.507 |  | -0.0065 | 3 | -0.0195 |  |  |  | #DIV/0! | 0 | #DIV/0!
| 23 | -0.707 |  | -0.607 | 3 | -1.821 |  |  |  | #DIV/0! | 0 | #DIV/0!
| 26 | -0.915 |  | -0.811 | 3 | -2.433 |  |  |  | #DIV/0! | 0 | #DIV/0!
| 29 | -0.996 |  | -0.9555 | 3 | -2.8665 |  |  |  | #DIV/0! | 0 | #DIV/0!
| 32 | -1.01 |  | -1.003 | 3 | -3.009 |  |  |  | #DIV/0! | 0 | #DIV/0!
| 35 | -0.987 |  | -0.9985 | 3 | -2.9955 |  |  |  | #DIV/0! | 0 | #DIV/0!
| 38 | -0.817 |  | -0.902 | 3 | -2.706 |  |  |  | #DIV/0! | 0 | #DIV/0!
| 41 | -0.506 |  | -0.6615 | 3 | -1.9845 |  |  |  | #DIV/0! | 0 | #DIV/0!
| 44 | 0.183 |  | -0.1615 | 3 | -0.4845 |  |  |  | #DIV/0! | 0 | #DIV/0!
| 47 | 0.99 |  | 0.5865 | 3 | 1.7595 |  |  |  | #DIV/0! | 0 | #DIV/0!
| 50 | 1.895 |  | 1.4425 | 3 | 4.3275 |  |  |  | #DIV/0! | 0 | #DIV/0!
| 52 | 3.19 |  | 2.5425 | 2 | 5.085 |  |  |  | #DIV/0! | 0 | #DIV/0!
| 54 | 4.885 |  | 4.0375 | 2 | 8.075 |  |  |  | #DIV/0! | 0 | #DIV/0!
| 59 | 4.903 |  | 4.894 | 5 | 24.47 |  |  |  | #DIV/0! | 0 | #DIV/0!
| 64 | 4.786 |  | 4.8445 | 5 | 24.2225 |  |  |  | #DIV/0! | 0 | #DIV/0!
| 67 | 2.993 |  | 3.8895 | 3 | 11.6685 |  |  |  | #DIV/0! | 0 | #DIV/0!
| 70 | 0.785 |  | 1.889 | 3 | 5.667
| 75 | 0.694 |  | 0.7395 | 5 | 3.6975
[5 empty] | 75 | 107.237 |  |  |  |  | 0 | #DIV/0!
[7 empty] | Net Area : |  | 107.237 | - | #DIV/0! | #DIV/0!
[5 empty] | X - Section at km. |  | 3.4
| Pre-work | [5 empty] | . | Post-work | [5 empty] | 0
| 0 | 3.133
| 5 | 3.181 |  | 3.157 | 5 | 15.785
| 7 | 3.662 |  | 3.4215 | 2 | 6.843
| 10 | 3.671 |  | 3.6665 | 3 | 10.9995
| 12 | 1.978 |  | 2.8245 | 2 | 5.649
| 14 | 0.478 |  | 1.228 | 2 | 2.456 |  |  |  | #DIV/0! | 0 | #DIV/0!
| 17 | -0.426 |  | 0.026 | 3 | 0.078 |  |  |  | #DIV/0! | 0 | #DIV/0!
| 20 | -0.829 |  | -0.6275 | 3 | -1.8825 |  |  |  | #DIV/0! | 0 | #DIV/0!
| 25 | -1.074 |  | -0.9515 | 5 | -4.7575 |  |  |  | #DIV/0! | 0 | #DIV/0!
| 26 | -1.122 |  | -1.098 | 1 | -1.098 |  |  |  | #DIV/0! | 0 | #DIV/0!
| 30 | -1.261 |  | -1.1915 | 4 | -4.766 |  |  |  | #DIV/0! | 0 | #DIV/0!
| 33 | -1.279 |  | -1.27 | 3 | -3.81 |  |  |  | #DIV/0! | 0 | #DIV/0!
| 36 | -1.214 |  | -1.2465 | 3 | -3.7395 |  |  |  | #DIV/0! | 0 | #DIV/0!
| 39 | -1.169 |  | -1.1915 | 3 | -3.5745 |  |  |  | #DIV/0! | 0 | #DIV/0!
| 42 | -1.07 |  | -1.1195 | 3 | -3.3585 |  |  |  | #DIV/0! | 0 | #DIV/0!
| 45 | -0.829 |  | -0.9495 | 3 | -2.8485 |  |  |  | #DIV/0! | 0 | #DIV/0!
| 48 | -0.418 |  | -0.6235 | 3 | -1.8705 |  |  |  | #DIV/0! | 0 | #DIV/0!
| 50 | 0.481 |  | 0.0315 | 2 | 0.063 |  |  |  | #DIV/0! | 0 | #DIV/0!
| 52 | 1.474 |  | 0.9775 | 2 | 1.955 |  |  |  | #DIV/0! | 0 | #DIV/0!
| 54 | 3.278 |  | 2.376 | 2 | 4.752 |  |  |  | #DIV/0! | 0 | #DIV/0!
| 56 | 4.481 |  | 3.8795 | 2 | 7.759 |  |  |  | #DIV/0! | 0 | #DIV/0!
| 61 | 4.532 |  | 4.5065 | 5 | 22.5325 |  |  |  | #DIV/0! | 0 | #DIV/0!
| 65 | 4.422 |  | 4.477 | 4 | 17.908 |  |  |  | #DIV/0! | 0 | #DIV/0!
| 68 | 2.981 |  | 3.7015 | 3 | 11.1045 |  |  |  | #DIV/0! | 0 | #DIV/0!
| 71 | 1.481 |  | 2.231 | 3 | 6.693 |  |  |  | #DIV/0! | 0 | #DIV/0!
[5 empty] | 71 | 82.872 |  |  |  | #DIV/0! | 0 | #DIV/0!
[11 empty] | 0 | #DIV/0!
[7 empty] | Net Area : |  | 82.872 | - | #DIV/0! | #DIV/0!
[5 empty] | X - Section at km. |  | 3.6
| Pre-work | [5 empty] | . | Post-work | [5 empty] | 0
| 0 | 0.691
| 4 | 0.893 |  | 0.792 | 4 | 3.168
| 6 | 1.896 |  | 1.3945 | 2 | 2.789
| 8 | 3.488 |  | 2.692 | 2 | 5.384
| 10 | 3.497 |  | 3.4925 | 2 | 6.985
| 12 | 2.379 |  | 2.938 | 2 | 5.876
| 14 | 1.391 |  | 1.885 | 2 | 3.77
| 17 | 0.211 |  | 0.801 | 3 | 2.403
| 20 | -0.809 |  | -0.299 | 3 | -0.897 |  |  |  | #DIV/0! | 0 | #DIV/0!
| 23 | -0.914 |  | -0.8615 | 3 | -2.5845 |  |  |  | #DIV/0! | 0 | #DIV/0!
| 26 | -0.996 |  | -0.955 | 3 | -2.865 |  |  |  | #DIV/0! | 0 | #DIV/0!
| 30 | -1.012 |  | -1.004 | 4 | -4.016 |  |  |  | #DIV/0! | 0 | #DIV/0!
| 33 | -0.993 |  | -1.0025 | 3 | -3.0075 |  |  |  | #DIV/0! | 0 | #DIV/0!
| 36 | -0.903 |  | -0.948 | 3 | -2.844 |  |  |  | #DIV/0! | 0 | #DIV/0!
| 39 | -0.814 |  | -0.8585 | 3 | -2.5755 |  |  |  | #DIV/0! | 0 | #DIV/0!
| 42 | -0.611 |  | -0.7125 | 3 | -2.1375 |  |  |  | #DIV/0! | 0 | #DIV/0!
| 44 | 0.197 |  | -0.207 | 2 | -0.414 |  |  |  | #DIV/0! | 0 | #DIV/0!
| 46 | 1.241 |  | 0.719 | 2 | 1.438 |  |  |  | #DIV/0! | 0 | #DIV/0!
| 48 | 2.816 |  | 2.0285 | 2 | 4.057 |  |  |  | #DIV/0! | 0 | #DIV/0!
| 50 | 4.186 |  | 3.501 | 2 | 7.002 |  |  |  | #DIV/0! | 0 | #DIV/0!
| 55 | 4.206 |  | 4.196 | 5 | 20.98 |  |  |  | #DIV/0! | 0 | #DIV/0!
| 60 | 4.167 |  | 4.1865 | 5 | 20.9325 |  |  |  | #DIV/0! | 0 | #DIV/0!
| 63 | 2.597 |  | 3.382 | 3 | 10.146
| 67 | 0.496 |  | 1.5465 | 4 | 6.186
| 72 | 0.447 |  | 0.4715 | 5 | 2.3575
[5 empty] | 72 | 82.133
[11 empty] | 0 | #DIV/0!
[7 empty] | Net Area : |  | 82.133 | - | #DIV/0! | #DIV/0!
[5 empty] | X - Section at km. |  | 3.8
| Pre-work | [5 empty] | . | Post-work | [5 empty] | 0
| 0 | 3.538
| 2 | 3.527 |  | 3.5325 | 2 | 7.065
| 4 | 2.525 |  | 3.026 | 2 | 6.052
| 6 | 1.424 |  | 1.9745 | 2 | 3.949
| 9 | 0.52 |  | 0.972 | 3 | 2.916
| 12 | -0.478 |  | 0.021 | 3 | 0.063
| 15 | -0.571 |  | -0.5245 | 3 | -1.5735
| 18 | -1.076 |  | -0.8235 | 3 | -2.4705
| 20 | -1.165 |  | -1.1205 | 2 | -2.241
| 22 | -1.172 |  | -1.1685 | 2 | -2.337
| 25 | -1.076 |  | -1.124 | 3 | -3.372
| 28 | -0.963 |  | -1.0195 | 3 | -3.0585 |  |  |  | #DIV/0! | 0 | #DIV/0!
| 31 | -0.558 |  | -0.7605 | 3 | -2.2815 |  |  |  | #DIV/0! | 0 | #DIV/0!
| 34 | 0.32 |  | -0.119 | 3 | -0.357 |  |  |  | #DIV/0! | 0 | #DIV/0!
| 36 | 1.027 |  | 0.6735 | 2 | 1.347 |  |  |  | #DIV/0! | 0 | #DIV/0!
| 38 | 2.324 |  | 1.6755 | 2 | 3.351 |  |  |  | #DIV/0! | 0 | #DIV/0!
| 40 | 3.02 |  | 2.672 | 2 | 5.344 |  |  |  | #DIV/0! | 0 | #DIV/0!
| 42 | 4.327 |  | 3.6735 | 2 | 7.347 |  |  |  | #DIV/0! | 0 | #DIV/0!
| 47 | 4.339 |  | 4.333 | 5 | 21.665 |  |  |  | #DIV/0! | 0 | #DIV/0!
| 52 | 4.268 |  | 4.3035 | 5 | 21.5175 |  |  |  | #DIV/0! | 0 | #DIV/0!
| 55 | 4.228 |  | 4.248 | 3 | 12.744
| 60 | 4.219 |  | 4.2235 | 5 | 21.1175
[5 empty] | 60 | 96.787
[11 empty] | 0 | #DIV/0!
[7 empty] | Net Area : |  | 96.787 | - | #DIV/0! | #DIV/0!
[5 empty] | X - Section at km. |  | 4
| Pre-work | [5 empty] | . | Post-work | [5 empty] | 0
| 0 | 2.495
| 5 | 2.535 |  | 2.515 | 5 | 12.575
| 6 | 2.594 |  | 2.5645 | 1 | 2.5645
| 8 | 3.195 |  | 2.8945 | 2 | 5.789
| 10 | 3.204 |  | 3.1995 | 2 | 6.399
| 12 | 1.691 |  | 2.4475 | 2 | 4.895
| 14 | 0.587 |  | 1.139 | 2 | 2.278
| 16 | -0.011 |  | 0.288 | 2 | 0.576
| 19 | -0.906 |  | -0.4585 | 3 | -1.3755
| 22 | -1.106 |  | -1.006 | 3 | -3.018 |  |  |  | #DIV/0! | 0 | #DIV/0!
| 25 | -1.304 |  | -1.205 | 3 | -3.615 |  |  |  | #DIV/0! | 0 | #DIV/0!
| 29 | -1.405 |  | -1.3545 | 4 | -5.418 |  |  |  | #DIV/0! | 0 | #DIV/0!
| 32 | -1.298 |  | -1.3515 | 3 | -4.0545 |  |  |  | #DIV/0! | 0 | #DIV/0!
| 35 | -1.116 |  | -1.207 | 3 | -3.621 |  |  |  | #DIV/0! | 0 | #DIV/0!
| 38 | -0.216 |  | -0.666 | 3 | -1.998 |  |  |  | #DIV/0! | 0 | #DIV/0!
| 41 | 0.987 |  | 0.3855 | 3 | 1.1565 |  |  |  | #DIV/0! | 0 | #DIV/0!
| 44 | 2.056 |  | 1.5215 | 3 | 4.5645 |  |  |  | #DIV/0! | 0 | #DIV/0!
| 46 | 3.587 |  | 2.8215 | 2 | 5.643 |  |  |  | #DIV/0! | 0 | #DIV/0!
| 48 | 4.889 |  | 4.238 | 2 | 8.476 |  |  |  | #DIV/0! | 0 | #DIV/0!
| 52 | 4.906 |  | 4.8975 | 4 | 19.59 |  |  |  | #DIV/0! | 0 | #DIV/0!
| 57 | 4.845 |  | 4.8755 | 5 | 24.3775
| 59 | 3.994 |  | 4.4195 | 2 | 8.839
| 62 | 3.986 |  | 3.99 | 3 | 11.97
[5 empty] | 62 | 96.593
[11 empty] | 0 | #DIV/0!
[7 empty] | Net Area : |  | 96.593 | - | #DIV/0! | #DIV/0!
[5 empty] | X - Section at km. |  | 4.2
| Pre-work | [5 empty] | . | Post-work | [5 empty] | 18
| 0 | 1.285
| 5 | 1.332 |  | 1.3085 | 5 | 6.5425
| 7 | 2.236 |  | 1.784 | 2 | 3.568
| 10 | 2.222 |  | 2.229 | 3 | 6.687 |  | 0 | 1.285
| 12 | 0.732 |  | 1.477 | 2 | 2.954 |  | 5 | 1.332 | 1.3085 | 5 | 6.5425
| 14 | 0.132 |  | 0.432 | 2 | 0.864 |  | 7 | 2.236 | 1.784 | 2 | 3.568
| 17 | -0.772 |  | -0.32 | 3 | -0.96 |  | 10 | 2.222 | 2.229 | 3 | 6.687
| 20 | -1.064 |  | -0.918 | 3 | -2.754 |  | 12 | 0.732 | 1.477 | 2 | 2.954
| 23 | -1.268 |  | -1.166 | 3 | -3.498 |  | 14 | 0.132 | 0.432 | 2 | 0.864
| 26 | -1.375 |  | -1.3215 | 3 | -3.9645 |  | 17 | -0.772 | -0.32 | 3 | -0.96
| 30 | -1.463 |  | -1.419 | 4 | -5.676 |  | 20 | -1.064 | -0.918 | 3 | -2.754
| 33 | -1.575 |  | -1.519 | 3 | -4.557 |  | 21.94 | -1.3 | -1.182 | 1.94 | -2.2931
| 36 | -1.515 |  | -1.545 | 3 | -4.635 |  | 24.5 | -2.58 | -1.94 | 2.56 | -4.9664
| 39 | -1.415 |  | -1.465 | 3 | -4.395 |  | 33.5 | -2.58 | -2.58 | 9 | -23.22
| 42 | -1.168 |  | -1.2915 | 3 | -3.8745 |  | 42.5 | -2.58 | -2.58 | 9 | -23.22
| 45 | -0.866 |  | -1.017 | 3 | -3.051 |  | 46.06 | -0.8 | -1.69 | 3.56 | -6.0164
| 48 | -0.768 |  | -0.817 | 3 | -2.451 |  | 48 | -0.768 | -0.784 | 1.94 | -1.521
| 51 | -0.37 |  | -0.569 | 3 | -1.707 |  | 51 | -0.37 | -0.569 | 3 | -1.707
| 53 | 1.032 |  | 0.331 | 2 | 0.662 |  | 53 | 1.032 | 0.331 | 2 | 0.662
| 55 | 2.632 |  | 1.832 | 2 | 3.664 |  | 55 | 2.632 | 1.832 | 2 | 3.664
| 56 | 3.786 |  | 3.209 | 1 | 3.209 |  | 56 | 3.786 | 3.209 | 1 | 3.209
| 60 | 3.836 |  | 3.811 | 4 | 15.244 |  | 60 | 3.836 | 3.811 | 4 | 15.244
| 65 | 3.797 |  | 3.8165 | 5 | 19.0825 |  | 65 | 3.797 | 3.8165 | 5 | 19.0825
| 67 | 3.135 |  | 3.466 | 2 | 6.932 |  | 67 | 3.135 | 3.466 | 2 | 6.932
[5 empty] | 67 | 27.886
[11 empty] | 67 | 2.7512
[7 empty] | Net Area : |  | 27.886 | - | 2.7512 | 25.1348
[5 empty] | X - Section at km. |  | 4.4
| Pre-work | [5 empty] | . | Post-work | [5 empty] | 18
| 0 | 0.558
| 3 | 0.609 |  | 0.5835 | 3 | 1.7505
| 5 | 1.107 |  | 0.858 | 2 | 1.716 |  | 0 | 0.558
| 7 | 2.808 |  | 1.9575 | 2 | 3.915 |  | 3 | 0.609 | 0.5835 | 3 | 1.7505
| 10 | 2.824 |  | 2.816 | 3 | 8.448 |  | 5 | 1.107 | 0.858 | 2 | 1.716
| 12 | 1.408 |  | 2.116 | 2 | 4.232 |  | 7 | 2.808 | 1.9575 | 2 | 3.915
| 13 | 0.604 |  | 1.006 | 1 | 1.006 |  | 10 | 2.824 | 2.816 | 3 | 8.448
| 14 | 0.108 |  | 0.356 | 1 | 0.356 |  | 12 | 1.408 | 2.116 | 2 | 4.232
| 17 | -0.452 |  | -0.172 | 3 | -0.516 |  | 13 | 0.604 | 1.006 | 1 | 1.006
| 20 | -0.598 |  | -0.525 | 3 | -1.575 |  | 14 | 0.108 | 0.356 | 1 | 0.356
| 24 | -0.773 |  | -0.6855 | 4 | -2.742 |  | 17 | -0.452 | -0.172 | 3 | -0.516
| 27 | -0.792 |  | -0.7825 | 3 | -2.3475 |  | 18.28 | -0.6 | -0.526 | 1.28 | -0.67328
| 30 | -0.848 |  | -0.82 | 3 | -2.46 |  | 22.2 | -2.56 | -1.58 | 3.92 | -6.1936
| 32.5 | -0.903 |  | -0.8755 | 2.5 | -2.1887 |  | 31.2 | -2.56 | -2.56 | 9 | -23.04
| 35 | -0.871 |  | -0.887 | 2.5 | -2.2175 |  | 40.2 | -2.56 | -2.56 | 9 | -23.04
| 38 | -0.794 |  | -0.8325 | 3 | -2.4975 |  | 43.92 | -0.7 | -1.63 | 3.72 | -6.0636
| 41 | -0.773 |  | -0.7835 | 3 | -2.3505 |  | 44 | -0.642 | -0.671 | 0.08 | -0.05368
| 44 | -0.642 |  | -0.7075 | 3 | -2.1225 |  | 47 | 0.304 | -0.169 | 3 | -0.507
| 47 | 0.304 |  | -0.169 | 3 | -0.507 |  | 50 | 1.304 | 0.804 | 3 | 2.412
| 50 | 1.304 |  | 0.804 | 3 | 2.412 |  | 53 | 2.802 | 2.053 | 3 | 6.159
| 53 | 2.802 |  | 2.053 | 3 | 6.159 |  | 55 | 4.307 | 3.5545 | 2 | 7.109
| 55 | 4.307 |  | 3.5545 | 2 | 7.109 |  | 60 | 4.324 | 4.3155 | 5 | 21.5775
| 60 | 4.324 |  | 4.3155 | 5 | 21.5775 |  | 65 | 4.299 | 4.3115 | 5 | 21.5575
| 65 | 4.299 |  | 4.3115 | 5 | 21.5575 |  | 67 | 2.302 | 3.3005 | 2 | 6.601
| 67 | 2.302 |  | 3.3005 | 2 | 6.601 |  |  |  |  | 67 | 26.7523
[5 empty] | 67 | 65.3153
[7 empty] | Net Area : |  | 65.3153 | - | 26.7523 | 38.5629
[5 empty] | X - Section at km. |  | 4.6
| Pre-work | [5 empty] | . | Post-work | [5 empty] | 18
| 0 | 2.32
| 5 | 2.342 |  | 2.331 | 5 | 11.655
| 8 | 2.737 |  | 2.5395 | 3 | 7.6185
| 10 | 2.756 |  | 2.7465 | 2 | 5.493
| 12 | 1.762 |  | 2.259 | 2 | 4.518 |  | 0 | 2.32
| 14 | 0.895 |  | 1.3285 | 2 | 2.657 |  | 5 | 2.342 | 2.331 | 5 | 11.655
| 17 | 0.085 |  | 0.49 | 3 | 1.47 |  | 8 | 2.737 | 2.5395 | 3 | 7.6185
| 20 | -0.158 |  | -0.0365 | 3 | -0.1095 |  | 10 | 2.756 | 2.7465 | 2 | 5.493
| 23 | -0.352 |  | -0.255 | 3 | -0.765 |  | 12 | 1.762 | 2.259 | 2 | 4.518
| 26 | -0.44 |  | -0.396 | 3 | -1.188 |  | 14 | 0.895 | 1.3285 | 2 | 2.657
| 29 | -0.464 |  | -0.452 | 3 | -1.356 |  | 17 | 0.085 | 0.49 | 3 | 1.47
| 32 | -0.545 |  | -0.5045 | 3 | -1.5135 |  | 18.12 | -0.1 | -0.0075 | 1.12 | -0.0084
| 35 | -0.465 |  | -0.505 | 3 | -1.515 |  | 23 | -2.54 | -1.32 | 4.88 | -6.4416
| 38 | -0.44 |  | -0.4525 | 3 | -1.3575 |  | 32 | -2.54 | -2.54 | 9 | -22.86
| 41 | -0.344 |  | -0.392 | 3 | -1.176 |  | 41 | -2.54 | -2.54 | 9 | -22.86
| 44 | -0.303 |  | -0.3235 | 3 | -0.9705 |  | 45.48 | -0.3 | -1.42 | 4.48 | -6.3616
| 47 | -0.25 |  | -0.2765 | 3 | -0.8295 |  | 44 | -0.303 | -0.3015 | -1.48 | 0.44622
| 50 | 0.747 |  | 0.2485 | 3 | 0.7455 |  | 47 | -0.25 | -0.2765 | 3 | -0.8295
| 52 | 2.845 |  | 1.796 | 2 | 3.592 |  | 50 | 0.747 | 0.2485 | 3 | 0.7455
| 54 | 4.137 |  | 3.491 | 2 | 6.982 |  | 52 | 2.845 | 1.796 | 2 | 3.592
| 58 | 4.156 |  | 4.1465 | 4 | 16.586 |  | 54 | 4.137 | 3.491 | 2 | 6.982
| 63 | 4.125 |  | 4.1405 | 5 | 20.7025 |  | 58 | 4.156 | 4.1465 | 4 | 16.586
| 66 | 2.845 |  | 3.485 | 3 | 10.455 |  | 63 | 4.125 | 4.1405 | 5 | 20.7025
| 71 | 2.796 |  | 2.8205 | 5 | 14.1025 |  | 66 | 2.845 | 3.485 | 3 | 10.455
[8 empty] | 71 | 2.796 | 2.8205 | 5 | 14.1025
[5 empty] | 71 | 95.7965 |  |  |  |  | 71 | 47.6621
[7 empty] | Net Area : |  | 95.7965 | - | 47.6621 | 48.1344
[5 empty] | X - Section at km. |  | 4.8
| Pre-work | [5 empty] | . | Post-work | [5 empty] | 18
| 0 | 2.533
| 5 | 2.426 |  | 2.4795 | 5 | 12.3975
| 10 | 2.411 |  | 2.4185 | 5 | 12.0925
| 12 | 1.616 |  | 2.0135 | 2 | 4.027
| 14 | 0.853 |  | 1.2345 | 2 | 2.469
| 17 | 0.109 |  | 0.481 | 3 | 1.443
| 20 | -0.564 |  | -0.2275 | 3 | -0.6825
| 23 | -0.689 |  | -0.6265 | 3 | -1.8795 |  | 0 | 2.533
| 26 | -0.833 |  | -0.761 | 3 | -2.283 |  | 5 | 2.426 | 2.4795 | 5 | 12.3975
| 31 | -0.857 |  | -0.845 | 5 | -4.225 |  | 10 | 2.411 | 2.4185 | 5 | 12.0925
| 33 | -0.812 |  | -0.8345 | 2 | -1.669 |  | 12 | 1.616 | 2.0135 | 2 | 4.027
| 36 | -0.773 |  | -0.7925 | 3 | -2.3775 |  | 13.46 | 1 | 1.308 | 1.46 | 1.9097
| 39 | -0.733 |  | -0.753 | 3 | -2.259 |  | 20.5 | -2.52 | -0.76 | 7.04 | -5.3504
| 42 | -0.591 |  | -0.662 | 3 | -1.986 |  | 29.5 | -2.52 | -2.52 | 9 | -22.68
| 45 | 0.616 |  | 0.0125 | 3 | 0.0375 |  | 38.5 | -2.52 | -2.52 | 9 | -22.68
| 48 | 2.117 |  | 1.3665 | 3 | 4.0995 |  | 42.94 | -0.3 | -1.41 | 4.44 | -6.2604
| 50 | 3.11 |  | 2.6135 | 2 | 5.227 |  | 45 | 0.616 | 0.158 | 2.06 | 0.32548
| 52 | 4.296 |  | 3.703 | 2 | 7.406 |  | 48 | 2.117 | 1.3665 | 3 | 4.0995
| 57 | 4.327 |  | 4.3115 | 5 | 21.5575 |  | 50 | 3.11 | 2.6135 | 2 | 5.227
| 61 | 4.287 |  | 4.307 | 4 | 17.228 |  | 52 | 4.296 | 3.703 | 2 | 7.406
| 64 | 2.616 |  | 3.4515 | 3 | 10.3545 |  | 57 | 4.327 | 4.3115 | 5 | 21.5575
| 68 | 2.567 |  | 2.5915 | 4 | 10.366 |  | 61 | 4.287 | 4.307 | 4 | 17.228
[8 empty] | 64 | 2.616 | 3.4515 | 3 | 10.3545
[8 empty] | 68 | 2.567 | 2.5915 | 4 | 10.366
[5 empty] | 68 | 91.3435 |  |  |  |  | 68 | 50.0199
[7 empty] | Net Area : |  | 91.3435 | - | 50.0199 | 41.3236
[5 empty] | X - Section at km. |  | 5
| Pre-work | [5 empty] | . | Post-work | [5 empty] | 18
| 0 | 0.369
| 5 | 0.387 |  | 0.378 | 5 | 1.89
| 7 | 0.456 |  | 0.4215 | 2 | 0.843
| 8 | 1.486 |  | 0.971 | 1 | 0.971 |  | 0 | 0.369
| 10 | 1.466 |  | 1.476 | 2 | 2.952 |  | 5 | 0.387 | 0.378 | 5 | 1.89
| 12 | 0.695 |  | 1.0805 | 2 | 2.161 |  | 7 | 0.456 | 0.4215 | 2 | 0.843
| 14 | 0.177 |  | 0.436 | 2 | 0.872 |  | 8 | 1.486 | 0.971 | 1 | 0.971
| 17 | -0.229 |  | -0.026 | 3 | -0.078 |  | 10 | 1.466 | 1.476 | 2 | 2.952
| 20 | -0.402 |  | -0.3155 | 3 | -0.9465 |  | 12 | 0.695 | 1.0805 | 2 | 2.161
| 25 | -0.423 |  | -0.4125 | 5 | -2.0625 |  | 14 | 0.177 | 0.436 | 2 | 0.872
| 26 | -0.533 |  | -0.478 | 1 | -0.478 |  | 17 | -0.229 | -0.026 | 3 | -0.078
| 30 | -0.613 |  | -0.573 | 4 | -2.292 |  | 18.8 | -0.4 | -0.3145 | 1.8 | -0.5661
| 34 | -0.664 |  | -0.6385 | 4 | -2.554 |  | 23 | -2.5 | -1.45 | 4.2 | -6.09
| 37 | -0.599 |  | -0.6315 | 3 | -1.8945 |  | 32 | -2.5 | -2.5 | 9 | -22.5
| 40 | -0.532 |  | -0.5655 | 3 | -1.6965 |  | 41 | -2.5 | -2.5 | 9 | -22.5
| 43 | -0.484 |  | -0.508 | 3 | -1.524 |  | 45.2 | -0.4 | -1.45 | 4.2 | -6.09
| 46 | -0.422 |  | -0.453 | 3 | -1.359 |  | 46 | -0.422 | -0.411 | 0.8 | -0.3288
| 49 | -0.131 |  | -0.2765 | 3 | -0.8295 |  | 49 | -0.131 | -0.2765 | 3 | -0.8295
| 52 | 0.693 |  | 0.281 | 3 | 0.843 |  | 52 | 0.693 | 0.281 | 3 | 0.843
| 54 | 1.727 |  | 1.21 | 2 | 2.42 |  | 54 | 1.727 | 1.21 | 2 | 2.42
| 56 | 2.776 |  | 2.2515 | 2 | 4.503 |  | 56 | 2.776 | 2.2515 | 2 | 4.503
| 58 | 4.481 |  | 3.6285 | 2 | 7.257 |  | 58 | 4.481 | 3.6285 | 2 | 7.257
| 62 | 4.526 |  | 4.5035 | 4 | 18.014 |  | 62 | 4.526 | 4.5035 | 4 | 18.014
| 67 | 4.466 |  | 4.496 | 5 | 22.48 |  | 67 | 4.466 | 4.496 | 5 | 22.48
| 70 | 3.077 |  | 3.7715 | 3 | 11.3145 |  | 70 | 3.077 | 3.7715 | 3 | 11.3145
[5 empty] | 70 | 60.806 |  |  |  |  | 70 | 17.5381
[7 empty] | Net Area : |  | 60.806 | - | 17.5381 | 43.2679
[5 empty] | X - Section at km. |  | 5.2
| Pre-work | [5 empty] | . | Post-work | [5 empty] | 18
| 0 | 2.974
| 5 | 2.922 |  | 2.948 | 5 | 14.74
| 7 | 2.344 |  | 2.633 | 2 | 5.266
| 10 | 2.323 |  | 2.3335 | 3 | 7.0005
| 12 | 1.312 |  | 1.8175 | 2 | 3.635 |  | 0 | 2.974
| 15 | 0.473 |  | 0.8925 | 3 | 2.6775 |  | 5 | 2.922 | 2.948 | 5 | 14.74
| 18 | 0.022 |  | 0.2475 | 3 | 0.7425 |  | 7 | 2.344 | 2.633 | 2 | 5.266
| 21 | -0.379 |  | -0.1785 | 3 | -0.5355 |  | 10 | 2.323 | 2.3335 | 3 | 7.0005
| 24 | -0.52 |  | -0.4495 | 3 | -1.3485 |  | 12 | 1.312 | 1.8175 | 2 | 3.635
| 27 | -0.626 |  | -0.573 | 3 | -1.719 |  | 15 | 0.473 | 0.8925 | 3 | 2.6775
| 30 | -0.673 |  | -0.6495 | 3 | -1.9485 |  | 18 | 0.022 | 0.2475 | 3 | 0.7425
| 32.5 | -0.677 |  | -0.675 | 2.5 | -1.6875 |  | 18.44 | -0.2 | -0.089 | 0.44 | -0.03916
| 35 | -0.627 |  | -0.652 | 2.5 | -1.63 |  | 23 | -2.48 | -1.34 | 4.56 | -6.1104
| 38 | -0.499 |  | -0.563 | 3 | -1.689 |  | 32 | -2.48 | -2.48 | 9 | -22.32
| 41 | -0.381 |  | -0.44 | 3 | -1.32 |  | 41 | -2.48 | -2.48 | 9 | -22.32
| 44 | 0.019 |  | -0.181 | 3 | -0.543 |  | 46.36 | 0.2 | -1.14 | 5.36 | -6.1104
| 47 | 0.492 |  | 0.2555 | 3 | 0.7665 |  | 47 | 0.492 | 0.346 | 0.64 | 0.22144
| 50 | 2.023 |  | 1.2575 | 3 | 3.7725 |  | 50 | 2.023 | 1.2575 | 3 | 3.7725
| 53 | 3.441 |  | 2.732 | 3 | 8.196 |  | 53 | 3.441 | 2.732 | 3 | 8.196
| 55 | 4.174 |  | 3.8075 | 2 | 7.615 |  | 55 | 4.174 | 3.8075 | 2 | 7.615
| 60 | 4.223 |  | 4.1985 | 5 | 20.9925 |  | 60 | 4.223 | 4.1985 | 5 | 20.9925
| 65 | 4.182 |  | 4.2025 | 5 | 21.0125 |  | 65 | 4.182 | 4.2025 | 5 | 21.0125
| 68 | 2.513 |  | 3.3475 | 3 | 10.0425 |  | 68 | 2.513 | 3.3475 | 3 | 10.0425
| 73 | 2.484 |  | 2.4985 | 5 | 12.4925 |  | 73 | 2.484 | 2.4985 | 5 | 12.4925
[5 empty] | 73 | 106.5305 |  |  |  |  | 73 | 61.5065
[7 empty] | Net Area : |  | 106.5305 | - | 61.5065 | 45.024
[5 empty] | X - Section at km. |  | 5.4
| Pre-work | [5 empty] | . | Post-work | [5 empty] | 18
| 0 | 1.537
| 5 | 3.097 |  | 2.317 | 5 | 11.585
| 7 | 3.097 |  | 3.097 | 2 | 6.194
| 10 | 3.074 |  | 3.0855 | 3 | 9.2565
| 12 | 2.445 |  | 2.7595 | 2 | 5.519
| 14 | 1.972 |  | 2.2085 | 2 | 4.417 |  | 0 | 1.537
| 17 | 1.24 |  | 1.606 | 3 | 4.818 |  | 5 | 3.097 | 2.317 | 5 | 11.585
| 20 | 0.395 |  | 0.8175 | 3 | 2.4525 |  | 7 | 3.097 | 3.097 | 2 | 6.194
| 23 | 0.046 |  | 0.2205 | 3 | 0.6615 |  | 10 | 3.074 | 3.0855 | 3 | 9.2565
| 26 | -0.155 |  | -0.0545 | 3 | -0.1635 |  | 12 | 2.445 | 2.7595 | 2 | 5.519
| 29 | -0.445 |  | -0.3 | 3 | -0.9 |  | 14 | 1.972 | 2.2085 | 2 | 4.417
| 31.5 | -0.454 |  | -0.4495 | 2.5 | -1.1238 |  | 14.08 | 2 | 1.986 | 0.08 | 0.15888
| 34 | -0.36 |  | -0.407 | 2.5 | -1.0175 |  | 23 | -2.46 | -0.23 | 8.92 | -2.0516
| 37 | -0.254 |  | -0.307 | 3 | -0.921 |  | 32 | -2.46 | -2.46 | 9 | -22.14
| 40 | 0.094 |  | -0.08 | 3 | -0.24 |  | 41 | -2.46 | -2.46 | 9 | -22.14
| 43 | 0.338 |  | 0.216 | 3 | 0.648 |  | 47.92 | 1 | -0.73 | 6.92 | -5.0516
| 46 | 0.755 |  | 0.5465 | 3 | 1.6395 |  | 49 | 1.746 | 1.373 | 1.08 | 1.4828
| 49 | 1.746 |  | 1.2505 | 3 | 3.7515 |  | 51 | 3.238 | 2.492 | 2 | 4.984
| 51 | 3.238 |  | 2.492 | 2 | 4.984 |  | 53 | 4.19 | 3.714 | 2 | 7.428
| 53 | 4.19 |  | 3.714 | 2 | 7.428 |  | 58 | 4.237 | 4.2135 | 5 | 21.0675
| 58 | 4.237 |  | 4.2135 | 5 | 21.0675 |  | 62 | 4.17 | 4.2035 | 4 | 16.814
| 62 | 4.17 |  | 4.2035 | 4 | 16.814 |  | 65 | 2.945 | 3.5575 | 3 | 10.6725
| 65 | 2.945 |  | 3.5575 | 3 | 10.6725 |  | 70 | 2.445 | 2.695 | 5 | 13.475
| 70 | 2.445 |  | 2.695 | 5 | 13.475 |  | 75 | 2.396 | 2.4205 | 5 | 12.1025
| 75 | 2.396 |  | 2.4205 | 5 | 12.1025
[5 empty] | 75 | 133.1202 |  |  |  |  | 75 | 73.7735
[7 empty] | Net Area : |  | 133.1202 | - | 73.7735 | 59.3467
[5 empty] | X - Section at km. |  | 5.6
| Pre-work | [5 empty] | . | Post-work | [5 empty] | 18
| 0 | 0.565
| 3 | 1.266 |  | 0.9155 | 3 | 2.7465
| 6 | 2.866 |  | 2.066 | 3 | 6.198
| 8 | 3.617 |  | 3.2415 | 2 | 6.483
| 12 | 3.605 |  | 3.611 | 4 | 14.444
| 14 | 2.462 |  | 3.0335 | 2 | 6.067
| 16 | 1.414 |  | 1.938 | 2 | 3.876
| 19 | 0.466 |  | 0.94 | 3 | 2.82 |  | 0 | 0.565
| 22 | 0.046 |  | 0.256 | 3 | 0.768 |  | 3 | 1.266 | 0.9155 | 3 | 2.7465
| 25 | -0.224 |  | -0.089 | 3 | -0.267 |  | 6 | 2.866 | 2.066 | 3 | 6.198
| 28 | -0.286 |  | -0.255 | 3 | -0.765 |  | 8 | 3.617 | 3.2415 | 2 | 6.483
| 31.5 | -0.325 |  | -0.3055 | 3.5 | -1.0693 |  | 9.4 | 3.61 | 3.6135 | 1.4 | 5.0589
| 34 | -0.242 |  | -0.2835 | 2.5 | -0.70875 |  | 21.5 | -2.44 | 0.585 | 12.1 | 7.0785
| 37 | -0.136 |  | -0.189 | 3 | -0.567 |  | 30.5 | -2.44 | -2.44 | 9 | -21.96
| 40 | 0.464 |  | 0.164 | 3 | 0.492 |  | 39.5 | -2.44 | -2.44 | 9 | -21.96
| 43 | 1.335 |  | 0.8995 | 3 | 2.6985 |  | 52.62 | 4.12 | 0.84 | 13.12 | 11.0208
| 46 | 2.412 |  | 1.8735 | 3 | 5.6205 |  | 55 | 4.125 | 4.1225 | 2.38 | 9.8115
| 49 | 3.284 |  | 2.848 | 3 | 8.544 |  | 60 | 3.566 | 3.8455 | 5 | 19.2275
| 51 | 4.116 |  | 3.7 | 2 | 7.4 |  | 63 | 3.556 | 3.561 | 3 | 10.683
| 55 | 4.125 |  | 4.1205 | 4 | 16.482
| 60 | 3.566 |  | 3.8455 | 5 | 19.2275
| 63 | 3.556 |  | 3.561 | 3 | 10.683
[5 empty] | 63 | 111.173 |  |  |  |  | 63 | 34.3877
[7 empty] | Net Area : |  | 111.173 | - | 34.3877 | 76.7853
[5 empty] | X - Section at km. |  | 5.8
| Pre-work | [5 empty] | . | Post-work | [5 empty] | 18
| 0 | 1.941
| 5 | 1.982 |  | 1.9615 | 5 | 9.8075
| 10 | 1.937 |  | 1.9595 | 5 | 9.7975
| 12 | 1.09 |  | 1.5135 | 2 | 3.027
| 14 | 0.39 |  | 0.74 | 2 | 1.48
| 17 | -0.011 |  | 0.1895 | 3 | 0.5685
| 20 | -0.365 |  | -0.188 | 3 | -0.564
| 22 | -0.41 |  | -0.3875 | 2 | -0.775
| 25 | -0.52 |  | -0.465 | 3 | -1.395
| 28 | -0.5 |  | -0.51 | 3 | -1.53
| 31 | -0.41 |  | -0.455 | 3 | -1.365 |  | 0 | 1.941
| 34 | 0.883 |  | 0.2365 | 3 | 0.7095 |  | 2.16 | 2 | 1.9705 | 2.16 | 4.2563
| 36 | 1.887 |  | 1.385 | 2 | 2.77 |  | 11 | -2.42 | -0.21 | 8.84 | -1.8564
| 38 | 2.941 |  | 2.414 | 2 | 4.828 |  | 20 | -2.42 | -2.42 | 9 | -21.78
| 40 | 3.783 |  | 3.362 | 2 | 6.724 |  | 29 | -2.42 | -2.42 | 9 | -21.78
| 45 | 3.801 |  | 3.792 | 5 | 18.96 |  | 41.44 | 3.8 | 0.69 | 12.44 | 8.5836
| 49 | 3.74 |  | 3.7705 | 4 | 15.082 |  | 45 | 3.801 | 3.8005 | 3.56 | 13.5298
| 51 | 2.99 |  | 3.365 | 2 | 6.73 |  | 49 | 3.74 | 3.7705 | 4 | 15.082
| 55 | 2.171 |  | 2.5805 | 4 | 10.322 |  | 51 | 2.99 | 3.365 | 2 | 6.73
[8 empty] | 55 | 2.171 | 2.5805 | 4 | 10.322
[5 empty] | 55 | 85.177 |  |  |  |  | 55 | 13.0873
[7 empty] | Net Area : |  | 85.177 | - | 13.0873 | 72.0897
[5 empty] | X - Section at km. |  | 6
| Pre-work | [5 empty] | . | Post-work | [5 empty] | 18
| 0 | 3.393
| 2 | 3.383 |  | 3.388 | 2 | 6.776
| 4 | 2.306 |  | 2.8445 | 2 | 5.689
| 6 | 1.291 |  | 1.7985 | 2 | 3.597
| 8 | -0.108 |  | 0.5915 | 2 | 1.183
| 10 | -0.514 |  | -0.311 | 2 | -0.622
| 12 | -0.647 |  | -0.5805 | 2 | -1.161
| 15 | -0.764 |  | -0.7055 | 3 | -2.1165
| 17 | -0.817 |  | -0.7905 | 2 | -1.581
| 20 | -0.798 |  | -0.8075 | 3 | -2.4225
| 23 | -0.659 |  | -0.7285 | 3 | -2.1855 |  | 0 | 3.393
| 25 | 0.342 |  | -0.1585 | 2 | -0.317 |  | 0.42 | 3.39 | 3.3915 | 0.42 | 1.4244
| 28 | 2.391 |  | 1.3665 | 3 | 4.0995 |  | 12 | -2.4 | 0.495 | 11.58 | 5.7321
| 30 | 3.492 |  | 2.9415 | 2 | 5.883 |  | 21 | -2.4 | -2.4 | 9 | -21.6
| 32 | 3.483 |  | 3.4875 | 2 | 6.975 |  | 30 | -2.4 | -2.4 | 9 | -21.6
| 45 | 3.48 |  | 3.4815 | 13 | 45.2595 |  | 41.76 | 3.48 | 0.54 | 11.76 | 6.3504
[8 empty] | 45 | 3.48 | 3.48 | 3.24 | 11.2752
[5 empty] | 45 | 69.0565 |  |  |  |  | 45 | -18.4179
[7 empty] | Net Area : |  | 69.0565 | - | -18.4179 | 87.4744
[5 empty] | X - Section at km. |  | 6.2
| Pre-work | [5 empty] | . | Post-work | [5 empty] | 18
| 0 | 2.531
| 5 | 2.577 |  | 2.554 | 5 | 12.77
| 6 | 3.061 |  | 2.819 | 1 | 2.819
| 10 | 3.072 |  | 3.0665 | 4 | 12.266
| 12 | 2.08 |  | 2.576 | 2 | 5.152
| 14 | 1.073 |  | 1.5765 | 2 | 3.153
| 16 | 0.077 |  | 0.575 | 2 | 1.15
| 19 | -0.418 |  | -0.1705 | 3 | -0.5115
| 22 | -0.469 |  | -0.4435 | 3 | -1.3305 |  | 0 | 2.531
| 26 | -0.509 |  | -0.489 | 4 | -1.956 |  | 5 | 2.577 | 2.554 | 5 | 12.77
| 29 | -0.495 |  | -0.502 | 3 | -1.506 |  | 16 | 0.077 | 1.327 | 11 | 14.597
| 32 | -0.423 |  | -0.459 | 3 | -1.377 |  | 6.1 | 3.07 | 1.5735 | -9.9 | -15.5776
| 35 | -0.128 |  | -0.2755 | 3 | -0.8265 |  | 17 | -2.38 | 0.345 | 10.9 | 3.7605
| 38 | 0.673 |  | 0.2725 | 3 | 0.8175 |  | 26 | -2.38 | -2.38 | 9 | -21.42
| 40 | 1.542 |  | 1.1075 | 2 | 2.215 |  | 35 | -2.38 | -2.38 | 9 | -21.42
| 42 | 2.681 |  | 2.1115 | 2 | 4.223 |  | 45.36 | 2.8 | 0.21 | 10.36 | 2.1756
| 45 | 2.78 |  | 2.7305 | 3 | 8.1915 |  | 50 | 2.881 | 2.8405 | 4.64 | 13.1799
| 50 | 2.881 |  | 2.8305 | 5 | 14.1525
[5 empty] | 50 | 59.402 |  |  |  |  | 50 | -11.9346
[7 empty] | Net Area : |  | 59.402 | - | -11.9346 | 71.3366
[5 empty] | X - Section at km. |  | 6.4
| Pre-work | [5 empty] | . | Post-work | [5 empty] | 18
| 0 | 2.638
| 5 | 2.647 |  | 2.6425 | 5 | 13.2125
| 7 | 3.157 |  | 2.902 | 2 | 5.804
| 10 | 3.178 |  | 3.1675 | 3 | 9.5025
| 12 | 2.296 |  | 2.737 | 2 | 5.474
| 14 | 1.335 |  | 1.8155 | 2 | 3.631
| 16 | 0.626 |  | 0.9805 | 2 | 1.961
| 18 | -0.215 |  | 0.2055 | 2 | 0.411
| 20 | -0.376 |  | -0.2955 | 2 | -0.591
| 23 | -0.474 |  | -0.425 | 3 | -1.275
| 26 | -0.415 |  | -0.4445 | 3 | -1.3335 |  | 0 | 2.638
| 28 | -0.213 |  | -0.314 | 2 | -0.628 |  | 1.98 | 2.65 | 2.644 | 1.98 | 5.2351
| 30 | 0.383 |  | 0.085 | 2 | 0.17 |  | 12 | -2.36 | 0.145 | 10.02 | 1.4529
| 32 | 1.386 |  | 0.8845 | 2 | 1.769 |  | 21 | -2.36 | -2.36 | 9 | -21.24
| 34 | 2.335 |  | 1.8605 | 2 | 3.721 |  | 30 | -2.36 | -2.36 | 9 | -21.24
| 36 | 3.077 |  | 2.706 | 2 | 5.412 |  | 40.82 | 3.05 | 0.345 | 10.82 | 3.7329
| 47 | 3.066 |  | 3.0715 | 11 | 33.7865 |  | 47 | 3.066 | 3.058 | 6.18 | 18.8984
[5 empty] | 47 | 81.027 |  |  |  |  | 47 | -13.1606
[7 empty] | Net Area : |  | 81.027 | - | -13.1606 | 94.1876
[5 empty] | X - Section at km. |  | 6.6
| Pre-work | [5 empty] | . | Post-work | [5 empty] | 18
| 0 | 0.343
| 3 | 0.381 |  | 0.362 | 3 | 1.086
| 6 | 1.882 |  | 1.1315 | 3 | 3.3945
| 8 | 3.021 |  | 2.4515 | 2 | 4.903
| 12 | 3.032 |  | 3.0265 | 4 | 12.106 |  | 0 | 0.343
| 14 | 1.874 |  | 2.453 | 2 | 4.906 |  | 3 | 0.381 | 0.362 | 3 | 1.086
| 16 | 1.296 |  | 1.585 | 2 | 3.17 |  | 6 | 1.882 | 1.1315 | 3 | 3.3945
| 19 | 0.333 |  | 0.8145 | 3 | 2.4435 |  | 8 | 3.021 | 2.4515 | 2 | 4.903
| 22 | -0.378 |  | -0.0225 | 3 | -0.0675 |  | 12 | 3.032 | 3.0265 | 4 | 12.106
| 25 | -0.569 |  | -0.4735 | 3 | -1.4205 |  | 14 | 1.874 | 2.453 | 2 | 4.906
| 28 | -0.678 |  | -0.6235 | 3 | -1.8705 |  | 16 | 1.296 | 1.585 | 2 | 3.17
| 31 | -0.727 |  | -0.7025 | 3 | -2.1075 |  | 18.92 | 0.2 | 0.748 | 2.92 | 2.1842
| 33 | -0.768 |  | -0.7475 | 2 | -1.495 |  | 24 | -2.34 | -1.07 | 5.08 | -5.4356
| 36 | -0.639 |  | -0.7035 | 3 | -2.1105 |  | 33 | -2.34 | -2.34 | 9 | -21.06
| 39 | -0.621 |  | -0.63 | 3 | -1.89 |  | 42 | -2.34 | -2.34 | 9 | -21.06
| 42 | -0.57 |  | -0.5955 | 3 | -1.7865 |  | 45.88 | -0.4 | -1.37 | 3.88 | -5.3156
| 45 | -0.509 |  | -0.5395 | 3 | -1.6185 |  | 48 | -0.118 | -0.259 | 2.12 | -0.54908
| 48 | -0.118 |  | -0.3135 | 3 | -0.9405 |  | 50 | 1.301 | 0.5915 | 2 | 1.183
| 50 | 1.301 |  | 0.5915 | 2 | 1.183 |  | 52 | 2.482 | 1.8915 | 2 | 3.783
| 52 | 2.482 |  | 1.8915 | 2 | 3.783 |  | 54 | 4.381 | 3.4315 | 2 | 6.863
| 54 | 4.381 |  | 3.4315 | 2 | 6.863 |  | 59 | 4.398 | 4.3895 | 5 | 21.9475
| 59 | 4.398 |  | 4.3895 | 5 | 21.9475 |  | 64 | 4.356 | 4.377 | 5 | 21.885
| 64 | 4.356 |  | 4.377 | 5 | 21.885 |  | 66 | 3.582 | 3.969 | 2 | 7.938
| 66 | 3.582 |  | 3.969 | 2 | 7.938 |  | 71 | 3.381 | 3.4815 | 5 | 17.4075
| 71 | 3.381 |  | 3.4815 | 5 | 17.4075
[5 empty] | 71 | 97.709 |  |  |  |  | 71 | 59.3364
[7 empty] | Net Area : |  | 97.709 | - | 59.3364 | 38.3726
[5 empty] | X - Section at km. |  | 6.8
| Pre-work | [5 empty] | . | Post-work | [5 empty] | 18
| 0 | 0.19
| 4 | 0.689 |  | 0.4395 | 4 | 1.758 |  | 0 | 0.19
| 7 | 1.99 |  | 1.3395 | 3 | 4.0185 |  | 4 | 0.689 | 0.4395 | 4 | 1.758
| 10 | 2.941 |  | 2.4655 | 3 | 7.3965 |  | 7 | 1.99 | 1.3395 | 3 | 4.0185
| 14 | 2.976 |  | 2.9585 | 4 | 11.834 |  | 10 | 2.941 | 2.4655 | 3 | 7.3965
| 16 | 1.982 |  | 2.479 | 2 | 4.958 |  | 14 | 2.976 | 2.9585 | 4 | 11.834
| 18 | 0.982 |  | 1.482 | 2 | 2.964 |  | 16 | 1.982 | 2.479 | 2 | 4.958
| 21 | 0.688 |  | 0.835 | 3 | 2.505 |  | 18 | 0.982 | 1.482 | 2 | 2.964
| 24 | -0.012 |  | 0.338 | 3 | 1.014 |  | 21 | 0.688 | 0.835 | 3 | 2.505
| 27 | -0.311 |  | -0.1615 | 3 | -0.4845 |  | 24 | -0.012 | 0.338 | 3 | 1.014
| 30 | -0.511 |  | -0.411 | 3 | -1.233 |  | 27 | -0.311 | -0.1615 | 3 | -0.4845
| 33 | -0.61 |  | -0.5605 | 3 | -1.6815 |  | 27.16 | -0.4 | -0.3555 | 0.16 | -0.05688
| 36 | -0.716 |  | -0.663 | 3 | -1.989 |  | 31 | -2.32 | -1.36 | 3.84 | -5.2224
| 39 | -0.811 |  | -0.7635 | 3 | -2.2905 |  | 40 | -2.32 | -2.32 | 9 | -20.88
| 42 | -0.771 |  | -0.791 | 3 | -2.373 |  | 49 | -2.32 | -2.32 | 9 | -20.88
| 45 | -0.71 |  | -0.7405 | 3 | -2.2215 |  | 52.84 | -0.4 | -1.36 | 3.84 | -5.2224
| 48 | -0.616 |  | -0.663 | 3 | -1.989 |  | 54 | -0.311 | -0.3555 | 1.16 | -0.41238
| 51 | -0.509 |  | -0.5625 | 3 | -1.6875 |  | 57 | 0.484 | 0.0865 | 3 | 0.2595
| 54 | -0.311 |  | -0.41 | 3 | -1.23 |  | 60 | 1.489 | 0.9865 | 3 | 2.9595
| 57 | 0.484 |  | 0.0865 | 3 | 0.2595 |  | 62 | 2.982 | 2.2355 | 2 | 4.471
| 60 | 1.489 |  | 0.9865 | 3 | 2.9595 |  | 64 | 4.279 | 3.6305 | 2 | 7.261
| 62 | 2.982 |  | 2.2355 | 2 | 4.471 |  | 69 | 4.3 | 4.2895 | 5 | 21.4475
| 64 | 4.279 |  | 3.6305 | 2 | 7.261 |  | 74 | 4.239 | 4.2695 | 5 | 21.3475
| 69 | 4.3 |  | 4.2895 | 5 | 21.4475 |  | 77 | 2.393 | 3.316 | 3 | 9.948
| 74 | 4.239 |  | 4.2695 | 5 | 21.3475
| 77 | 2.393 |  | 3.316 | 3 | 9.948 |  |  |  |  | 77 | 50.9834
[5 empty] | 77 | 86.9625
[7 empty] | Net Area : |  | 86.9625 | - | 50.9834 | 35.9791
[5 empty] | X - Section at km. |  | 7
| Pre-work | [5 empty] | . | Post-work | [5 empty] | 18
| 0 | 1.009
| 5 | 1.017 |  | 1.013 | 5 | 5.065
| 6 | 1.118 |  | 1.0675 | 1 | 1.0675
| 8 | 2.269 |  | 1.6935 | 2 | 3.387
| 10 | 2.317 |  | 2.293 | 2 | 4.586 |  | 0 | 1.009
| 12 | 1.41 |  | 1.8635 | 2 | 3.727 |  | 5 | 1.017 | 1.013 | 5 | 5.065
| 14 | 0.418 |  | 0.914 | 2 | 1.828 |  | 6 | 1.118 | 1.0675 | 1 | 1.0675
| 17 | 0.014 |  | 0.216 | 3 | 0.648 |  | 8 | 2.269 | 1.6935 | 2 | 3.387
| 20 | -0.29 |  | -0.138 | 3 | -0.414 |  | 10 | 2.317 | 2.293 | 2 | 4.586
| 23 | -0.434 |  | -0.362 | 3 | -1.086 |  | 12 | 1.41 | 1.8635 | 2 | 3.727
| 26 | -0.482 |  | -0.458 | 3 | -1.374 |  | 14 | 0.418 | 0.914 | 2 | 1.828
| 30 | -0.576 |  | -0.529 | 4 | -2.116 |  | 14.4 | 0.5 | 0.459 | 0.4 | 0.1836
| 32 | -0.583 |  | -0.5795 | 2 | -1.159 |  | 20 | -2.3 | -0.9 | 5.6 | -5.04
| 35 | -0.573 |  | -0.578 | 3 | -1.734 |  | 29 | -2.3 | -2.3 | 9 | -20.7
| 38 | -0.383 |  | -0.478 | 3 | -1.434 |  | 38 | -2.3 | -2.3 | 9 | -20.7
| 40 | -0.281 |  | -0.332 | 2 | -0.664 |  | 42 | -0.3 | -1.3 | 4 | -5.2
| 44 | -0.188 |  | -0.2345 | 4 | -0.938 |  | 44 | -0.188 | -0.244 | 2 | -0.488
| 47 | 1.119 |  | 0.4655 | 3 | 1.3965 |  | 47 | 1.119 | 0.4655 | 3 | 1.3965
| 50 | 1.617 |  | 1.368 | 3 | 4.104 |  | 50 | 1.617 | 1.368 | 3 | 4.104
| 52 | 2.818 |  | 2.2175 | 2 | 4.435 |  | 52 | 2.818 | 2.2175 | 2 | 4.435
| 54 | 4.092 |  | 3.455 | 2 | 6.91 |  | 54 | 4.092 | 3.455 | 2 | 6.91
| 59 | 4.119 |  | 4.1055 | 5 | 20.5275 |  | 59 | 4.119 | 4.1055 | 5 | 20.5275
| 64 | 4.068 |  | 4.0935 | 5 | 20.4675 |  | 64 | 4.068 | 4.0935 | 5 | 20.4675
| 67 | 2.317 |  | 3.1925 | 3 | 9.5775 |  | 67 | 2.317 | 3.1925 | 3 | 9.5775
| 70 | 0.914 |  | 1.6155 | 3 | 4.8465 |  | 70 | 0.914 | 1.6155 | 3 | 4.8465
[11 empty] | 70 | 39.9806
[5 empty] | 70 | 81.654
[7 empty] | Net Area : |  | 81.654 | - | 39.9806 | 41.6734
[5 empty] | X - Section at km. |  | 7.2
| Pre-work | [5 empty] | . | Post-work | [5 empty] | 18
| 0 | 1.087
| 5 | 1.107 |  | 1.097 | 5 | 5.485
| 6 | 1.184 |  | 1.1455 | 1 | 1.1455
| 8 | 2.149 |  | 1.6665 | 2 | 3.333 |  | 0 | 1.087
| 10 | 2.138 |  | 2.1435 | 2 | 4.287 |  | 5 | 1.107 | 1.097 | 5 | 5.485
| 12 | 1.162 |  | 1.65 | 2 | 3.3 |  | 6 | 1.184 | 1.1455 | 1 | 1.1455
| 14 | 0.286 |  | 0.724 | 2 | 1.448 |  | 8 | 2.149 | 1.6665 | 2 | 3.333
| 17 | -0.516 |  | -0.115 | 3 | -0.345 |  | 10 | 2.138 | 2.1435 | 2 | 4.287
| 20 | -0.961 |  | -0.7385 | 3 | -2.2155 |  | 12 | 1.162 | 1.65 | 2 | 3.3
| 23 | -1.013 |  | -0.987 | 3 | -2.961 |  | 14 | 0.286 | 0.724 | 2 | 1.448
| 26 | -1.115 |  | -1.064 | 3 | -3.192 |  | 17 | -0.516 | -0.115 | 3 | -0.345
| 31 | -1.203 |  | -1.159 | 5 | -5.795 |  | 17.94 | -1 | -0.758 | 0.94 | -0.71252
| 35 | -1.123 |  | -1.163 | 4 | -4.652 |  | 20.5 | -2.28 | -1.64 | 2.56 | -4.1984
| 38 | -0.996 |  | -1.0595 | 3 | -3.1785 |  | 29.5 | -2.28 | -2.28 | 9 | -20.52
| 41 | -0.913 |  | -0.9545 | 3 | -2.8635 |  | 38.5 | -2.28 | -2.28 | 9 | -20.52
| 44 | 0.028 |  | -0.4425 | 3 | -1.3275 |  | 41.24 | -0.91 | -1.595 | 2.74 | -4.3703
| 47 | 0.987 |  | 0.5075 | 3 | 1.5225 |  | 41 | -0.913 | -0.9115 | -0.24 | 0.21876
| 49 | 2.037 |  | 1.512 | 2 | 3.024 |  | 44 | 0.028 | -0.4425 | 3 | -1.3275
| 51 | 3.282 |  | 2.6595 | 2 | 5.319 |  | 47 | 0.987 | 0.5075 | 3 | 1.5225
| 52 | 3.939 |  | 3.6105 | 1 | 3.6105 |  | 49 | 2.037 | 1.512 | 2 | 3.024
| 57 | 3.978 |  | 3.9585 | 5 | 19.7925 |  | 51 | 3.282 | 2.6595 | 2 | 5.319
| 62 | 3.928 |  | 3.953 | 5 | 19.765 |  | 52 | 3.939 | 3.6105 | 1 | 3.6105
| 65 | 2.087 |  | 3.0075 | 3 | 9.0225 |  | 57 | 3.978 | 3.9585 | 5 | 19.7925
| 70 | 1.079 |  | 1.583 | 5 | 7.915 |  | 62 | 3.928 | 3.953 | 5 | 19.765
[8 empty] | 65 | 2.087 | 3.0075 | 3 | 9.0225
[8 empty] | 70 | 1.079 | 1.583 | 5 | 7.915
[5 empty] | 70 | 62.4395 |  |  |  |  | 70 | 37.1945
[7 empty] | Net Area : |  | 62.4395 | - | 37.1945 | 25.245
[5 empty] | X - Section at km. |  | 7.4
| Pre-work | [5 empty] | . | Post-work | [5 empty] | 18
| 0 | 2.141
| 5 | 2.197 |  | 2.169 | 5 | 10.845
| 7 | 2.488 |  | 2.3425 | 2 | 4.685
| 10 | 2.498 |  | 2.493 | 3 | 7.479
| 12 | 2.046 |  | 2.272 | 2 | 4.544 |  | 0 | 2.141
| 15 | 0.989 |  | 1.5175 | 3 | 4.5525 |  | 5 | 2.197 | 2.169 | 5 | 10.845
| 18 | 0.093 |  | 0.541 | 3 | 1.623 |  | 7 | 2.488 | 2.3425 | 2 | 4.685
| 21 | -0.505 |  | -0.206 | 3 | -0.618 |  | 10 | 2.498 | 2.493 | 3 | 7.479
| 24 | -0.806 |  | -0.6555 | 3 | -1.9665 |  | 12 | 2.046 | 2.272 | 2 | 4.544
| 27 | -0.953 |  | -0.8795 | 3 | -2.6385 |  | 15 | 0.989 | 1.5175 | 3 | 4.5525
| 30 | -1.014 |  | -0.9835 | 3 | -2.9505 |  | 18 | 0.093 | 0.541 | 3 | 1.623
| 33 | -1.042 |  | -1.028 | 3 | -3.084 |  | 18.98 | 0 | 0.0465 | 0.98 | 0.04557
| 36 | -1.011 |  | -1.0265 | 3 | -3.0795 |  | 23.5 | -2.26 | -1.13 | 4.52 | -5.1076
| 39 | -0.955 |  | -0.983 | 3 | -2.949 |  | 32.5 | -2.26 | -2.26 | 9 | -20.34
| 42 | -0.704 |  | -0.8295 | 3 | -2.4885 |  | 41.5 | -2.26 | -2.26 | 9 | -20.34
| 45 | -0.314 |  | -0.509 | 3 | -1.527 |  | 45.62 | -0.2 | -1.23 | 4.12 | -5.0676
| 48 | 0.094 |  | -0.11 | 3 | -0.33 |  | 48 | 0.094 | -0.053 | 2.38 | -0.12614
| 50 | 1.094 |  | 0.594 | 2 | 1.188 |  | 50 | 1.094 | 0.594 | 2 | 1.188
| 52 | 1.946 |  | 1.52 | 2 | 3.04 |  | 52 | 1.946 | 1.52 | 2 | 3.04
| 54 | 2.496 |  | 2.221 | 2 | 4.442 |  | 54 | 2.496 | 2.221 | 2 | 4.442
| 56 | 3.716 |  | 3.106 | 2 | 6.212 |  | 56 | 3.716 | 3.106 | 2 | 6.212
| 61 | 3.748 |  | 3.732 | 5 | 18.66 |  | 61 | 3.748 | 3.732 | 5 | 18.66
| 65 | 3.721 |  | 3.7345 | 4 | 14.938 |  | 65 | 3.721 | 3.7345 | 4 | 14.938
| 67 | 2.897 |  | 3.309 | 2 | 6.618 |  | 67 | 2.897 | 3.309 | 2 | 6.618
| 72 | 2.296 |  | 2.5965 | 5 | 12.9825 |  | 72 | 2.296 | 2.5965 | 5 | 12.9825
[5 empty] | 72 | 80.1775 |  |  |  |  | 72 | 50.8732
[7 empty] | Net Area : |  | 80.1775 | - | 50.8732 | 29.3043
[5 empty] | X - Section at km. |  | 7.6
| Pre-work | [5 empty] | . | Post-work | [5 empty] | 18
| 0 | 0.867
| 5 | 0.958 |  | 0.9125 | 5 | 4.5625
| 8 | 1.017 |  | 0.9875 | 3 | 2.9625
| 9 | 2.016 |  | 1.5165 | 1 | 1.5165
| 10 | 2.008 |  | 2.012 | 1 | 2.012 |  | 0 | 0.867
| 12 | 1.367 |  | 1.6875 | 2 | 3.375 |  | 5 | 0.958 | 0.9125 | 5 | 4.5625
| 14 | 0.556 |  | 0.9615 | 2 | 1.923 |  | 8 | 1.017 | 0.9875 | 3 | 2.9625
| 17 | 0.166 |  | 0.361 | 3 | 1.083 |  | 9 | 2.016 | 1.5165 | 1 | 1.5165
| 20 | -0.239 |  | -0.0365 | 3 | -0.1095 |  | 10 | 2.008 | 2.012 | 1 | 2.012
| 23 | -0.494 |  | -0.3665 | 3 | -1.0995 |  | 12 | 1.367 | 1.6875 | 2 | 3.375
| 26 | -0.637 |  | -0.5655 | 3 | -1.6965 |  | 14 | 0.556 | 0.9615 | 2 | 1.923
| 29 | -0.723 |  | -0.68 | 3 | -2.04 |  | 15.02 | 0.5 | 0.528 | 1.02 | 0.53856
| 32.5 | -0.744 |  | -0.7335 | 3.5 | -2.5673 |  | 20.5 | -2.24 | -0.87 | 5.48 | -4.7676
| 36 | -0.726 |  | -0.735 | 3.5 | -2.5725 |  | 29.5 | -2.24 | -2.24 | 9 | -20.16
| 39 | -0.682 |  | -0.704 | 3 | -2.112 |  | 38.5 | -2.24 | -2.24 | 9 | -20.16
| 42 | -0.535 |  | -0.6085 | 3 | -1.8255 |  | 41.98 | -0.5 | -1.37 | 3.48 | -4.7676
| 45 | 0.263 |  | -0.136 | 3 | -0.408 |  | 42 | -0.535 | -0.5175 | 0.02 | -0.01035
| 48 | 1.359 |  | 0.811 | 3 | 2.433 |  | 45 | 0.263 | -0.136 | 3 | -0.408
| 51 | 2.359 |  | 1.859 | 3 | 5.577 |  | 48 | 1.359 | 0.811 | 3 | 2.433
| 53 | 3.215 |  | 2.787 | 2 | 5.574 |  | 51 | 2.359 | 1.859 | 3 | 5.577
| 55 | 4.007 |  | 3.611 | 2 | 7.222 |  | 53 | 3.215 | 2.787 | 2 | 5.574
| 60 | 4.058 |  | 4.0325 | 5 | 20.1625 |  | 55 | 4.007 | 3.611 | 2 | 7.222
| 64 | 3.966 |  | 4.012 | 4 | 16.048 |  | 60 | 4.058 | 4.0325 | 5 | 20.1625
| 67 | 2.866 |  | 3.416 | 3 | 10.248 |  | 64 | 3.966 | 4.012 | 4 | 16.048
| 72 | 2.763 |  | 2.8145 | 5 | 14.0725 |  | 67 | 2.866 | 3.416 | 3 | 10.248
[8 empty] | 72 | 2.763 | 2.8145 | 5 | 14.0725
[5 empty] | 72 | 84.3408 |  |  |  |  | 72 | 47.9535
[7 empty] | Net Area : |  | 84.3408 | - | 47.9535 | 36.3872
[5 empty] | X - Section at km. |  | 7.8
| Pre-work | [5 empty] | . | Post-work | [5 empty] | 18
| 0 | 0.855
| 5 | 0.878 |  | 0.8665 | 5 | 4.3325
| 8 | 1.054 |  | 0.966 | 3 | 2.898
| 9 | 2.015 |  | 1.5345 | 1 | 1.5345 |  | 0 | 0.855
| 10 | 2.004 |  | 2.0095 | 1 | 2.0095 |  | 0 | 0.855 | 0.855 | 0 | 0
| 12 | 1.35 |  | 1.677 | 2 | 3.354 |  | 5 | 0.878 | 0.8665 | 5 | 4.3325
| 14 | 0.448 |  | 0.899 | 2 | 1.798 |  | 8 | 1.054 | 0.966 | 3 | 2.898
| 17 | 0.05 |  | 0.249 | 3 | 0.747 |  | 9 | 2.015 | 1.5345 | 1 | 1.5345
| 20 | -0.347 |  | -0.1485 | 3 | -0.4455 |  | 10 | 2.004 | 2.0095 | 1 | 2.0095
| 23 | -0.554 |  | -0.4505 | 3 | -1.3515 |  | 12 | 1.35 | 1.677 | 2 | 3.354
| 26 | -0.677 |  | -0.6155 | 3 | -1.8465 |  | 14 | 0.448 | 0.899 | 2 | 1.798
| 29 | -0.737 |  | -0.707 | 3 | -2.121 |  | 15.66 | 0.2 | 0.324 | 1.66 | 0.53784
| 32 | -0.802 |  | -0.7695 | 3 | -2.3085 |  | 20.5 | -2.22 | -1.01 | 4.84 | -4.8884
| 35 | -0.727 |  | -0.7645 | 3 | -2.2935 |  | 29.5 | -2.22 | -2.22 | 9 | -19.98
| 35 | -0.649 |  | -0.688 | 0 | 0 |  | 38.5 | -2.22 | -2.22 | 9 | -19.98
| 41 | -0.35 |  | -0.4995 | 6 | -2.997 |  | 42.94 | 0 | -1.11 | 4.44 | -4.9284
| 44 | 0.445 |  | 0.0475 | 3 | 0.1425 |  | 44 | 0.445 | 0.2225 | 1.06 | 0.23585
| 47 | 1.304 |  | 0.8745 | 3 | 2.6235 |  | 47 | 1.304 | 0.8745 | 3 | 2.6235
| 50 | 2.4 |  | 1.852 | 3 | 5.556 |  | 50 | 2.4 | 1.852 | 3 | 5.556
| 52 | 3.3 |  | 2.85 | 2 | 5.7 |  | 52 | 3.3 | 2.85 | 2 | 5.7
| 54 | 4.095 |  | 3.6975 | 2 | 7.395 |  | 54 | 4.095 | 3.6975 | 2 | 7.395
| 58 | 4.145 |  | 4.12 | 4 | 16.48 |  | 58 | 4.145 | 4.12 | 4 | 16.48
| 63 | 4.053 |  | 4.099 | 5 | 20.495 |  | 63 | 4.053 | 4.099 | 5 | 20.495
| 65 | 3.055 |  | 3.554 | 2 | 7.108 |  | 65 | 3.055 | 3.554 | 2 | 7.108
| 70 | 3.033 |  | 3.044 | 5 | 15.22 |  | 70 | 3.033 | 3.044 | 5 | 15.22
[5 empty] | 70 | 84.03 |  |  |  |  | 70 | 47.5009
[7 empty] | Net Area : |  | 84.03 | - | 47.5009 | 36.5291
[5 empty] | X - Section at km. |  | 8
| Pre-work | [6 empty] | Post-work | [5 empty] | 18
| 0 | 3.185
| 5 | 3.198 |  | 3.1915 | 5 | 15.9575
| 10 | 3.236 |  | 3.217 | 5 | 16.085
| 12 | 2.337 |  | 2.7865 | 2 | 5.573
| 14 | 1.728 |  | 2.0325 | 2 | 4.065
| 17 | 0.933 |  | 1.3305 | 3 | 3.9915 |  | 0 | 3.185
| 20 | 0.229 |  | 0.581 | 3 | 1.743 |  | 5 | 3.198 | 3.1915 | 5 | 15.9575
| 23 | -0.314 |  | -0.0425 | 3 | -0.1275 |  | 10 | 3.236 | 3.217 | 5 | 16.085
| 26 | -0.472 |  | -0.393 | 3 | -1.179 |  | 12 | 2.337 | 2.7865 | 2 | 5.573
| 29 | -0.566 |  | -0.519 | 3 | -1.557 |  | 14 | 1.728 | 2.0325 | 2 | 4.065
| 32 | -0.753 |  | -0.6595 | 3 | -1.9785 |  | 17 | 0.933 | 1.3305 | 3 | 3.9915
| 35 | -0.763 |  | -0.758 | 3 | -2.274 |  | 19.9 | 0.1 | 0.5165 | 2.9 | 1.4978
| 38 | -0.744 |  | -0.7535 | 3 | -2.2605 |  | 24.5 | -2.2 | -1.05 | 4.6 | -4.83
| 41 | -0.566 |  | -0.655 | 3 | -1.965 |  | 33.5 | -2.2 | -2.2 | 9 | -19.8
| 44 | -0.474 |  | -0.52 | 3 | -1.56 |  | 42.5 | -2.2 | -2.2 | 9 | -19.8
| 47 | -0.171 |  | -0.3225 | 3 | -0.9675 |  | 46.1 | -0.4 | -1.3 | 3.6 | -4.68
| 50 | 0.396 |  | 0.1125 | 3 | 0.3375 |  | 47 | -0.171 | -0.2855 | 0.9 | -0.25695
| 53 | 1.728 |  | 1.062 | 3 | 3.186 |  | 50 | 0.396 | 0.1125 | 3 | 0.3375
| 56 | 2.756 |  | 2.242 | 3 | 6.726 |  | 53 | 1.728 | 1.062 | 3 | 3.186
| 58 | 3.787 |  | 3.2715 | 2 | 6.543 |  | 56 | 2.756 | 2.242 | 3 | 6.726
| 60 | 4.723 |  | 4.255 | 2 | 8.51 |  | 58 | 3.787 | 3.2715 | 2 | 6.543
| 64 | 4.747 |  | 4.735 | 4 | 18.94 |  | 60 | 4.723 | 4.255 | 2 | 8.51
| 69 | 4.687 |  | 4.717 | 5 | 23.585 |  | 64 | 4.747 | 4.735 | 4 | 18.94
| 71 | 4.337 |  | 4.512 | 2 | 9.024 |  | 69 | 4.687 | 4.717 | 5 | 23.585
| 73 | 4.277 |  | 4.307 | 2 | 8.614 |  | 71 | 4.337 | 4.512 | 2 | 9.024
[8 empty] | 73 | 4.277 | 4.307 | 2 | 8.614
[5 empty] | 73 | 119.0115 |  |  |  |  | 73 | 83.2684
[7 empty] | Net Area : |  | 119.0115 | - | 83.2684 | 35.7431
[5 empty] | X - Section at km. |  | 8.2
| Pre-work | [6 empty] | Post-work | [5 empty] | 18
| 0 | 2.639
| 5 | 2.669 |  | 2.654 | 5 | 13.27
| 10 | 2.677 |  | 2.673 | 5 | 13.365
| 12 | 1.828 |  | 2.2525 | 2 | 4.505
| 14 | 1.199 |  | 1.5135 | 2 | 3.027
| 17 | 0.528 |  | 0.8635 | 3 | 2.5905 |  | 0 | 2.639
| 20 | 0.275 |  | 0.4015 | 3 | 1.2045 |  | 5 | 2.669 | 2.654 | 5 | 13.27
| 23 | 0.125 |  | 0.2 | 3 | 0.6 |  | 10 | 2.677 | 2.673 | 5 | 13.365
| 26 | -0.072 |  | 0.0265 | 3 | 0.0795 |  | 12 | 1.828 | 2.2525 | 2 | 4.505
| 29 | -0.967 |  | -0.5195 | 3 | -1.5585 |  | 14 | 1.199 | 1.5135 | 2 | 3.027
| 32 | -0.971 |  | -0.969 | 3 | -2.907 |  | 17 | 0.528 | 0.8635 | 3 | 2.5905
| 35 | -0.955 |  | -0.963 | 3 | -2.889 |  | 18.44 | 0.1 | 0.314 | 1.44 | 0.45216
| 38 | -0.827 |  | -0.891 | 3 | -2.673 |  | 23 | -2.18 | -1.04 | 4.56 | -4.7424
| 41 | -0.572 |  | -0.6995 | 3 | -2.0985 |  | 32 | -2.18 | -2.18 | 9 | -19.62
| 44 | -0.174 |  | -0.373 | 3 | -1.119 |  | 41 | -2.18 | -2.18 | 9 | -19.62
| 47 | 0.721 |  | 0.2735 | 3 | 0.8205 |  | 46.36 | 0.5 | -0.84 | 5.36 | -4.5024
| 50 | 1.828 |  | 1.2745 | 3 | 3.8235 |  | 47 | 0.721 | 0.6105 | 0.64 | 0.39072
| 52 | 2.925 |  | 2.3765 | 2 | 4.753 |  | 50 | 1.828 | 1.2745 | 3 | 3.8235
| 54 | 3.929 |  | 3.427 | 2 | 6.854 |  | 52 | 2.925 | 2.3765 | 2 | 4.753
| 57 | 3.969 |  | 3.949 | 3 | 11.847 |  | 54 | 3.929 | 3.427 | 2 | 6.854
| 60 | 5.628 |  | 4.7985 | 3 | 14.3955 |  | 57 | 3.969 | 3.949 | 3 | 11.847
| 63 | 6.7 |  | 6.164 | 3 | 18.492 |  | 60 | 5.628 | 4.7985 | 3 | 14.3955
| 67 | 6.728 |  | 6.714 | 4 | 26.856 |  | 63 | 6.7 | 6.164 | 3 | 18.492
| 72 | 6.703 |  | 6.7155 | 5 | 33.5775 |  | 67 | 6.728 | 6.714 | 4 | 26.856
[8 empty] | 72 | 6.703 | 6.7155 | 5 | 33.5775
[5 empty] | 72 | 146.8155 |  |  |  |  | 72 | 109.7141
[7 empty] | Net Area : |  | 146.8155 | - | 109.7141 | 37.1014
[5 empty] | X - Section at km. |  | 8.4
| Pre-work | [6 empty] | Post-work | [5 empty] | 18
| 0 | 0.907
| 5 | 0.918 |  | 0.9125 | 5 | 4.5625
| 10 | 0.929 |  | 0.9235 | 5 | 4.6175
| 12 | 0.067 |  | 0.498 | 2 | 0.996
| 14 | -0.433 |  | -0.183 | 2 | -0.366
| 17 | -0.94 |  | -0.6865 | 3 | -2.0595
| 20 | -1.232 |  | -1.086 | 3 | -3.258 |  | 0 | 0.907
| 25 | -1.341 |  | -1.2865 | 5 | -6.4325 |  | 5 | 0.918 | 0.9125 | 5 | 4.5625
| 26 | -1.362 |  | -1.3515 | 1 | -1.3515 |  | 10 | 0.929 | 0.9235 | 5 | 4.6175
| 28.5 | -1.391 |  | -1.3765 | 2.5 | -3.4413 |  | 12 | 0.067 | 0.498 | 2 | 0.996
| 31 | -1.34 |  | -1.3655 | 2.5 | -3.4137 |  | 14 | -0.433 | -0.183 | 2 | -0.366
| 34 | -1.134 |  | -1.237 | 3 | -3.711 |  | 14.88 | -0.6 | -0.5165 | 0.88 | -0.45452
| 37 | -0.433 |  | -0.7835 | 3 | -2.3505 |  | 18 | -2.16 | -1.38 | 3.12 | -4.3056
| 40 | 0.062 |  | -0.1855 | 3 | -0.5565 |  | 27 | -2.16 | -2.16 | 9 | -19.44
| 43 | 1.467 |  | 0.7645 | 3 | 2.2935 |  | 36 | -2.16 | -2.16 | 9 | -19.44
| 45 | 2.864 |  | 2.1655 | 2 | 4.331 |  | 40.12 | -0.1 | -1.13 | 4.12 | -4.6556
| 47 | 4.312 |  | 3.588 | 2 | 7.176 |  | 40 | 0.062 | -0.019 | -0.12 | 0.00228
| 52 | 4.359 |  | 4.3355 | 5 | 21.6775 |  | 43 | 1.467 | 0.7645 | 3 | 2.2935
| 56 | 4.268 |  | 4.3135 | 4 | 17.254 |  | 45 | 2.864 | 2.1655 | 2 | 4.331
| 58 | 3.567 |  | 3.9175 | 2 | 7.835 |  | 47 | 4.312 | 3.588 | 2 | 7.176
| 63 | 3.518 |  | 3.5425 | 5 | 17.7125 |  | 52 | 4.359 | 4.3355 | 5 | 21.6775
[8 empty] | 56 | 4.268 | 4.3135 | 4 | 17.254
[8 empty] | 58 | 3.567 | 3.9175 | 2 | 7.835
[8 empty] | 63 | 3.518 | 3.5425 | 5 | 17.7125
[5 empty] | 63 | 61.515 |  |  |  |  | 63 | 39.7961
[7 empty] | Net Area : |  | 61.515 | - | 39.7961 | 21.7189
[5 empty] | X - Section at km. |  | 8.6
| Pre-work | [6 empty] | Post-work | [5 empty] | 18
| 0 | 1.094
| 5 | 1.024 |  | 1.059 | 5 | 5.295
| 10 | 0.979 |  | 1.0015 | 5 | 5.0075
| 12 | -0.447 |  | 0.266 | 2 | 0.532
| 14 | -1.451 |  | -0.949 | 2 | -1.898
| 17 | -1.846 |  | -1.6485 | 3 | -4.9455 |  | 0 | 0.907
| 20 | -2.349 |  | -2.0975 | 3 | -6.2925 |  | 5 | 0.918 | 0.9125 | 5 | 4.5625
| 23 | -2.449 |  | -2.399 | 3 | -7.197 |  | 10 | 0.929 | 0.9235 | 5 | 4.6175
| 26 | -2.549 |  | -2.499 | 3 | -7.497 |  | 12 | 0.067 | 0.498 | 2 | 0.996
| 30.5 | -2.596 |  | -2.5725 | 4.5 | -11.5762 |  | 14 | -0.433 | -0.183 | 2 | -0.366
| 35 | -2.541 |  | -2.5685 | 4.5 | -11.5583 |  | 17 | -0.94 | -0.6865 | 3 | -2.0595
| 38 | -2.406 |  | -2.4735 | 3 | -7.4205 |  | 16.22 | -1 | -0.97 | -0.78 | 0.7566
| 41 | -1.409 |  | -1.9075 | 3 | -5.7225 |  | 18.5 | -2.14 | -1.57 | 2.28 | -3.5796
| 45 | 0.305 |  | -0.552 | 4 | -2.208 |  | 27.5 | -2.14 | -2.14 | 9 | -19.26
| 47 | 1.351 |  | 0.828 | 2 | 1.656 |  | 36.5 | -2.14 | -2.14 | 9 | -19.26
| 49 | 2.852 |  | 2.1015 | 2 | 4.203 |  | 40.58 | -0.1 | -1.12 | 4.08 | -4.5696
| 51 | 4.109 |  | 3.4805 | 2 | 6.961 |  | 40 | 0.062 | -0.019 | -0.58 | 0.01102
| 55 | 4.145 |  | 4.127 | 4 | 16.508 |  | 43 | 1.467 | 0.7645 | 3 | 2.2935
| 60 | 4.054 |  | 4.0995 | 5 | 20.4975 |  | 45 | 2.864 | 2.1655 | 2 | 4.331
| 62 | 2.856 |  | 3.455 | 2 | 6.91 |  | 47 | 4.312 | 3.588 | 2 | 7.176
| 67 | 2.844 |  | 2.85 | 5 | 14.25 |  | 52 | 4.359 | 4.3355 | 5 | 21.6775
[8 empty] | 56 | 4.268 | 4.3135 | 4 | 17.254
[8 empty] | 58 | 3.567 | 3.9175 | 2 | 7.835
[8 empty] | 63 | 3.518 | 3.5425 | 5 | 17.7125
[5 empty] | 67 | 15.5045 |  |  |  |  | 63 | 40.1284
[7 empty] | Net Area : |  | 15.5045 | - | 40.1284 | 0
[5 empty] | X - Section at km. |  | 8.8
| Pre-work | [6 empty] | Post-work | [5 empty] | 18
| 0 | 0.93
| 5 | 0.943 |  | 0.9365 | 5 | 4.6825
| 10 | 0.986 |  | 0.9645 | 5 | 4.8225
| 12 | 0.093 |  | 0.5395 | 2 | 1.079
| 14 | -0.514 |  | -0.2105 | 2 | -0.421
| 17 | -1.21 |  | -0.862 | 3 | -2.586 |  | 0 | 0.93
| 20 | -1.437 |  | -1.3235 | 3 | -3.9705 |  | 5 | 0.943 | 0.9365 | 5 | 4.6825
| 23 | -1.697 |  | -1.567 | 3 | -4.701 |  | 10 | 0.986 | 0.9645 | 5 | 4.8225
| 26 | -1.806 |  | -1.7515 | 3 | -5.2545 |  | 12 | 0.093 | 0.5395 | 2 | 1.079
| 29 | -1.897 |  | -1.8515 | 3 | -5.5545 |  | 14 | -0.514 | -0.2105 | 2 | -0.421
| 32 | -1.84 |  | -1.8685 | 3 | -5.6055 |  | 17 | -1.21 | -0.862 | 3 | -2.586
| 35 | -1.755 |  | -1.7975 | 3 | -5.3925 |  | 18.56 | -1.4 | -1.305 | 1.56 | -2.0358
| 38 | -1.414 |  | -1.5845 | 3 | -4.7535 |  | 20 | -2.12 | -1.76 | 1.44 | -2.5344
| 41 | -0.605 |  | -1.0095 | 3 | -3.0285 |  | 29 | -2.12 | -2.12 | 9 | -19.08
| 43 | -0.012 |  | -0.3085 | 2 | -0.617 |  | 38 | -2.12 | -2.12 | 9 | -19.08
| 45 | 1.486 |  | 0.737 | 2 | 1.474 |  | 40.64 | -0.8 | -1.46 | 2.64 | -3.8544
| 47 | 3.19 |  | 2.338 | 2 | 4.676 |  | 41 | -0.605 | -0.7025 | 0.36 | -0.2529
| 48 | 4.253 |  | 3.7215 | 1 | 3.7215 |  | 43 | -0.012 | -0.3085 | 2 | -0.617
| 54 | 4.304 |  | 4.2785 | 6 | 25.671 |  | 45 | 1.486 | 0.737 | 2 | 1.474
| 58 | 4.193 |  | 4.2485 | 4 | 16.994 |  | 47 | 3.19 | 2.338 | 2 | 4.676
| 60 | 2.994 |  | 3.5935 | 2 | 7.187 |  | 48 | 4.253 | 3.7215 | 1 | 3.7215
| 63 | 1.493 |  | 2.2435 | 3 | 6.7305 |  | 54 | 4.304 | 4.2785 | 6 | 25.671
[8 empty] | 58 | 4.193 | 4.2485 | 4 | 16.994
[8 empty] | 60 | 2.994 | 3.5935 | 2 | 7.187
[8 empty] | 63 | 1.493 | 2.2435 | 3 | 6.7305
[5 empty] | 63 | 35.1535 |  |  |  |  | 63 | 26.5765
[7 empty] | Net Area : |  | 35.1535 | - | 26.5765 | 8.577
[5 empty] | X - Section at km. |  | 9
| Pre-work | [6 empty] | Post-work | [5 empty] | 18
| 0 | 1.003
| 5 | 1.012 |  | 1.0075 | 5 | 5.0375
| 10 | 1.018 |  | 1.015 | 5 | 5.075
| 12 | 0.079 |  | 0.5485 | 2 | 1.097
| 14 | -0.718 |  | -0.3195 | 2 | -0.639
| 17 | -1.218 |  | -0.968 | 3 | -2.904
| 20 | -1.425 |  | -1.3215 | 3 | -3.9645 |  | 0 | 1.003
| 23 | -1.648 |  | -1.5365 | 3 | -4.6095 |  | 5 | 1.012 | 1.0075 | 5 | 5.0375
| 26 | -1.707 |  | -1.6775 | 3 | -5.0325 |  | 10 | 1.018 | 1.015 | 5 | 5.075
| 28 | -1.768 |  | -1.7375 | 2 | -3.475 |  | 12 | 0.079 | 0.5485 | 2 | 1.097
| 31 | -1.715 |  | -1.7415 | 3 | -5.2245 |  | 14 | -0.718 | -0.3195 | 2 | -0.639
| 34 | -1.618 |  | -1.6665 | 3 | -4.9995 |  | 14.3 | -1 | -0.859 | 0.3 | -0.2577
| 36 | -0.417 |  | -1.0175 | 2 | -2.035 |  | 16.5 | -2.1 | -1.55 | 2.2 | -3.41
| 39 | 0.775 |  | 0.179 | 3 | 0.537 |  | 25.5 | -2.1 | -2.1 | 9 | -18.9
| 42 | 1.881 |  | 1.328 | 3 | 3.984 |  | 34.5 | -2.1 | -2.1 | 9 | -18.9
| 44 | 3.075 |  | 2.478 | 2 | 4.956 |  | 40.7 | 1 | -0.55 | 6.2 | -3.41
| 46 | 4.507 |  | 3.791 | 2 | 7.582 |  | 42 | 1.881 | 1.4405 | 1.3 | 1.8726
| 50 | 4.562 |  | 4.5345 | 4 | 18.138 |  | 44 | 3.075 | 2.478 | 2 | 4.956
| 55 | 4.531 |  | 4.5465 | 5 | 22.7325 |  | 46 | 4.507 | 3.791 | 2 | 7.582
| 58 | 3.283 |  | 3.907 | 3 | 11.721 |  | 50 | 4.562 | 4.5345 | 4 | 18.138
| 61 | 2.579 |  | 2.931 | 3 | 8.793 |  | 55 | 4.531 | 4.5465 | 5 | 22.7325
| 67 | 2.482 |  | 2.5305 | 6 | 15.183 |  | 58 | 3.283 | 3.907 | 3 | 11.721
[8 empty] | 61 | 2.579 | 2.931 | 3 | 8.793
[8 empty] | 67 | 2.482 | 2.5305 | 6 | 15.183
[5 empty] | 67 | 71.9525 |  |  |  |  | 67 | 56.6709
[7 empty] | Net Area : |  | 71.9525 | - | 56.6709 | 15.2816
[5 empty] | X - Section at km. |  | 9.2
| Pre-work | [6 empty] | Post-work | [5 empty] | 18
| 0 | 0.484
| 5 | 0.508 |  | 0.496 | 5 | 2.48
| 10 | 0.517 |  | 0.5125 | 5 | 2.5625
| 12 | -0.292 |  | 0.1125 | 2 | 0.225
| 14 | -0.794 |  | -0.543 | 2 | -1.086
| 17 | -0.993 |  | -0.8935 | 3 | -2.6805 |  | 0 | 0.484
| 20 | -1.091 |  | -1.042 | 3 | -3.126 |  | 5 | 0.508 | 0.496 | 5 | 2.48
| 25 | -1.253 |  | -1.172 | 5 | -5.86 |  | 10 | 0.517 | 0.5125 | 5 | 2.5625
| 26 | -1.303 |  | -1.278 | 1 | -1.278 |  | 12 | -0.292 | 0.1125 | 2 | 0.225
| 29 | -1.468 |  | -1.3855 | 3 | -4.1565 |  | 14 | -0.794 | -0.543 | 2 | -1.086
| 32 | -1.483 |  | -1.4755 | 3 | -4.4265 |  | 17 | -0.993 | -0.8935 | 3 | -2.6805
| 35 | -1.396 |  | -1.4395 | 3 | -4.3185 |  | 20 | -1.091 | -1.042 | 3 | -3.126
| 38 | -1.303 |  | -1.3495 | 3 | -4.0485 |  | 21 | -2.08 | -1.5855 | 1 | -1.5855
| 41 | -1.192 |  | -1.2475 | 3 | -3.7425 |  | 30 | -2.08 | -2.08 | 9 | -18.72
| 44 | -0.898 |  | -1.045 | 3 | -3.135 |  | 39 | -2.08 | -2.08 | 9 | -18.72
| 47 | 0.001 |  | -0.4485 | 3 | -1.3455 |  | 40.56 | -1.3 | -1.69 | 1.56 | -2.6364
| 50 | 0.902 |  | 0.4515 | 3 | 1.3545 |  | 41 | -1.192 | -1.246 | 0.44 | -0.54824
| 52 | 2.422 |  | 1.662 | 2 | 3.324 |  | 44 | -0.898 | -1.045 | 3 | -3.135
| 54 | 3.749 |  | 3.0855 | 2 | 6.171 |  | 47 | 0.001 | -0.4485 | 3 | -1.3455
| 58 | 3.794 |  | 3.7715 | 4 | 15.086 |  | 50 | 0.902 | 0.4515 | 3 | 1.3545
| 63 | 3.732 |  | 3.763 | 5 | 18.815 |  | 52 | 2.422 | 1.662 | 2 | 3.324
| 66 | 2.508 |  | 3.12 | 3 | 9.36 |  | 54 | 3.749 | 3.0855 | 2 | 6.171
| 69 | 2.3 |  | 2.404 | 3 | 7.212 |  | 58 | 3.794 | 3.7715 | 4 | 15.086
[8 empty] | 63 | 3.732 | 3.763 | 5 | 18.815
[8 empty] | 66 | 2.508 | 3.12 | 3 | 9.36
[8 empty] | 69 | 2.3 | 2.404 | 3 | 7.212
[5 empty] | 69 | 27.3865 |  |  |  |  | 69 | 13.0069
[7 empty] | Net Area : |  | 27.3865 | - | 13.0069 | 14.3796
[5 empty] | X - Section at km. |  | 9.4
| Pre-work | [6 empty] | Post-work | [5 empty] | 18
| 0 | 0.533
| 5 | 0.512 |  | 0.5225 | 5 | 2.6125
| 10 | 0.494 |  | 0.503 | 5 | 2.515
| 12 | -0.067 |  | 0.2135 | 2 | 0.427
| 14 | -0.667 |  | -0.367 | 2 | -0.734
| 17 | -1.073 |  | -0.87 | 3 | -2.61
| 20 | -1.087 |  | -1.08 | 3 | -3.24 |  | 0 | 0.533
| 23 | -1.006 |  | -1.0465 | 3 | -3.1395 |  | 5 | 0.512 | 0.5225 | 5 | 2.6125
| 26 | -1.069 |  | -1.0375 | 3 | -3.1125 |  | 10 | 0.494 | 0.503 | 5 | 2.515
| 30 | -1.116 |  | -1.0925 | 4 | -4.37 |  | 12 | -0.067 | 0.2135 | 2 | 0.427
| 34 | -1.07 |  | -1.093 | 4 | -4.372 |  | 14 | -0.667 | -0.367 | 2 | -0.734
| 37 | -0.677 |  | -0.8735 | 3 | -2.6205 |  | 15.68 | -0.9 | -0.7835 | 1.68 | -1.3163
| 40 | -0.175 |  | -0.426 | 3 | -1.278 |  | 18 | -2.06 | -1.48 | 2.32 | -3.4336
| 43 | 0.807 |  | 0.316 | 3 | 0.948 |  | 27 | -2.06 | -2.06 | 9 | -18.54
| 46 | 2.024 |  | 1.4155 | 3 | 4.2465 |  | 36 | -2.06 | -2.06 | 9 | -18.54
| 48 | 3.827 |  | 2.9255 | 2 | 5.851 |  | 39.12 | -0.5 | -1.28 | 3.12 | -3.9936
| 50 | 5.333 |  | 4.58 | 2 | 9.16 |  | 40 | -0.175 | -0.3375 | 0.88 | -0.297
| 54 | 5.342 |  | 5.3375 | 4 | 21.35 |  | 43 | 0.807 | 0.316 | 3 | 0.948
| 59 | 5.302 |  | 5.322 | 5 | 26.61 |  | 46 | 2.024 | 1.4155 | 3 | 4.2465
| 61 | 5.832 |  | 5.567 | 2 | 11.134 |  | 48 | 3.827 | 2.9255 | 2 | 5.851
| 63 | 3.783 |  | 4.8075 | 2 | 9.615 |  | 50 | 5.333 | 4.58 | 2 | 9.16
[8 empty] | 54 | 5.342 | 5.3375 | 4 | 21.35
[8 empty] | 59 | 5.302 | 5.322 | 5 | 26.61
[8 empty] | 61 | 5.832 | 5.567 | 2 | 11.134
[8 empty] | 63 | 3.783 | 4.8075 | 2 | 9.615
[5 empty] | 63 | 68.9925 |  |  |  |  | 63 | 47.6145
[7 empty] | Net Area : |  | 68.9925 | - | 47.6145 | 21.378
[5 empty] | X - Section at km. |  | 9.6
| Pre-work | [6 empty] | Post-work | [5 empty] | 18
| 0 | 1.108
| 5 | 1.057 |  | 1.0825 | 5 | 5.4125
| 10 | 1.049 |  | 1.053 | 5 | 5.265
| 12 | 0.357 |  | 0.703 | 2 | 1.406
| 14 | -0.7 |  | -0.1715 | 2 | -0.343
| 17 | -1.496 |  | -1.098 | 3 | -3.294 |  | 0 | 0.533
| 20 | -1.902 |  | -1.699 | 3 | -5.097 |  | 5 | 0.512 | 0.5225 | 5 | 2.6125
| 23 | -2.292 |  | -2.097 | 3 | -6.291 |  | 10 | 0.494 | 0.503 | 5 | 2.515
| 26 | -2.385 |  | -2.3385 | 3 | -7.0155 |  | 12 | -0.067 | 0.2135 | 2 | 0.427
| 29.5 | -2.452 |  | -2.4185 | 3.5 | -8.4647 |  | 14 | -0.667 | -0.367 | 2 | -0.734
| 32 | -2.396 |  | -2.424 | 2.5 | -6.06 |  | 17 | -1.073 | -0.87 | 3 | -2.61
| 35 | -2.196 |  | -2.296 | 3 | -6.888 |  | 16.12 | -1.1 | -1.0865 | -0.88 | 0.95612
| 38 | -2.095 |  | -2.1455 | 3 | -6.4365 |  | 18 | -2.04 | -1.57 | 1.88 | -2.9516
| 41 | -1.191 |  | -1.643 | 3 | -4.929 |  | 27 | -2.04 | -2.04 | 9 | -18.36
| 43 | -0.192 |  | -0.6915 | 2 | -1.383 |  | 36 | -2.04 | -2.04 | 9 | -18.36
| 45 | 1.122 |  | 0.465 | 2 | 0.93 |  | 39.08 | -0.5 | -1.27 | 3.08 | -3.9116
| 47 | 2.6 |  | 1.861 | 2 | 3.722 |  | 40 | -0.175 | -0.3375 | 0.92 | -0.3105
| 49 | 4.032 |  | 3.316 | 2 | 6.632 |  | 43 | 0.807 | 0.316 | 3 | 0.948
| 54 | 4.059 |  | 4.0455 | 5 | 20.2275 |  | 46 | 2.024 | 1.4155 | 3 | 4.2465
| 58 | 4.028 |  | 4.0435 | 4 | 16.174 |  | 48 | 3.827 | 2.9255 | 2 | 5.851
| 60 | 2.607 |  | 3.3175 | 2 | 6.635 |  | 50 | 5.333 | 4.58 | 2 | 9.16
| 65 | 2.508 |  | 2.5575 | 5 | 12.7875 |  | 54 | 5.342 | 5.3375 | 4 | 21.35
| 67 | 2.458 | [5 empty] | 59 | 5.302 | 5.322 | 5 | 26.61
[8 empty] | 61 | 5.832 | 5.567 | 2 | 11.134
[8 empty] | 63 | 3.783 | 4.8075 | 2 | 9.615
[5 empty] | 65 | 22.9898 |  |  |  |  | 63 | 48.1874
[7 empty] | Net Area : |  | 22.9898 | - | 48.1874 | 0
[5 empty] | X - Section at km. |  | 9.8
| Pre-work | [6 empty] | Post-work | [5 empty] | 18
| 0 | 1.182
| 5 | 1.17 |  | 1.176 | 5 | 5.88
| 10 | 1.176 |  | 1.173 | 5 | 5.865
| 12 | 0.372 |  | 0.774 | 2 | 1.548
| 15 | -0.627 |  | -0.1275 | 3 | -0.3825
| 18 | -1.129 |  | -0.878 | 3 | -2.634
| 21 | -1.627 |  | -1.378 | 3 | -4.134 |  | 0 | 1.182
| 24 | -1.832 |  | -1.7295 | 3 | -5.1885 |  | 5 | 1.17 | 1.176 | 5 | 5.88
| 27 | -1.954 |  | -1.893 | 3 | -5.679 |  | 10 | 1.176 | 1.173 | 5 | 5.865
| 30 | -2.03 |  | -1.992 | 3 | -5.976 |  | 12 | 0.372 | 0.774 | 2 | 1.548
| 33 | -1.932 |  | -1.981 | 3 | -5.943 |  | 15 | -0.627 | -0.1275 | 3 | -0.3825
| 36 | -1.839 |  | -1.8855 | 3 | -5.6565 |  | 17.96 | -1 | -0.8135 | 2.96 | -2.408
| 39 | -1.627 |  | -1.733 | 3 | -5.199 |  | 20 | -2.02 | -1.51 | 2.04 | -3.0804
| 42 | -0.129 |  | -0.878 | 3 | -2.634 |  | 29 | -2.02 | -2.02 | 9 | -18.18
| 44 | 0.821 |  | 0.346 | 2 | 0.692 |  | 38 | -2.02 | -2.02 | 9 | -18.18
| 46 | 1.87 |  | 1.3455 | 2 | 2.691 |  | 40.04 | -1 | -1.51 | 2.04 | -3.0804
| 48 | 3.364 |  | 2.617 | 2 | 5.234 |  | 42 | -0.129 | -0.5645 | 1.96 | -1.1064
| 50 | 4.587 |  | 3.9755 | 2 | 7.951 |  | 44 | 0.821 | 0.346 | 2 | 0.692
| 54 | 4.622 |  | 4.6045 | 4 | 18.418 |  | 46 | 1.87 | 1.3455 | 2 | 2.691
| 59 | 4.581 |  | 4.6015 | 5 | 23.0075 |  | 48 | 3.364 | 2.617 | 2 | 5.234
| 62 | 3.372 |  | 3.9765 | 3 | 11.9295 |  | 50 | 4.587 | 3.9755 | 2 | 7.951
| 66 | 2.871 |  | 3.1215 | 4 | 12.486 |  | 54 | 4.622 | 4.6045 | 4 | 18.418
[8 empty] | 59 | 4.581 | 4.6015 | 5 | 23.0075
[8 empty] | 62 | 3.372 | 3.9765 | 3 | 11.9295
[8 empty] | 66 | 2.871 | 3.1215 | 4 | 12.486
[5 empty] | 66 | 52.2755 |  |  |  |  | 66 | 49.2843
[7 empty] | Net Area : |  | 52.2755 | - | 49.2843 | 2.9912
[5 empty] | X - Section at km. |  | 10
| Pre-work | [6 empty] | Post-work | [5 empty] | 18
| 0 | 1.148
| 5 | 1.226 |  | 1.187 | 5 | 5.935
| 10 | 1.197 |  | 1.2115 | 5 | 6.0575
| 12 | 0.246 |  | 0.7215 | 2 | 1.443
| 14 | -0.361 |  | -0.0575 | 2 | -0.115
| 17 | -0.807 |  | -0.584 | 3 | -1.752 |  | 0 | 1.148
| 20 | -0.861 |  | -0.834 | 3 | -2.502 |  | 5 | 1.226 | 1.187 | 5 | 5.935
| 23 | -1.061 |  | -0.961 | 3 | -2.883 |  | 10 | 1.197 | 1.2115 | 5 | 6.0575
| 26 | -1.164 |  | -1.1125 | 3 | -3.3375 |  | 12 | 0.246 | 0.7215 | 2 | 1.443
| 30 | -1.243 |  | -1.2035 | 4 | -4.814 |  | 14 | -0.361 | -0.0575 | 2 | -0.115
| 33 | -1.167 |  | -1.205 | 3 | -3.615 |  | 17 | -0.807 | -0.584 | 3 | -1.752
| 36 | -1.055 |  | -1.111 | 3 | -3.333 |  | 17.7 | -0.85 | -0.8285 | 0.7 | -0.57995
| 39 | -0.761 |  | -0.908 | 3 | -2.724 |  | 20 | -2 | -1.425 | 2.3 | -3.2775
| 42 | -0.344 |  | -0.5525 | 3 | -1.6575 |  | 29 | -2 | -2 | 9 | -18
| 45 | 0.146 |  | -0.099 | 3 | -0.297 |  | 38 | -2 | -2 | 9 | -18
| 47 | 1.247 |  | 0.6965 | 2 | 1.393 |  | 40.6 | -0.7 | -1.35 | 2.6 | -3.51
| 49 | 2.241 |  | 1.744 | 2 | 3.488 |  | 42 | -0.344 | -0.522 | 1.4 | -0.7308
| 50 | 3.908 |  | 3.0745 | 1 | 3.0745 |  | 45 | 0.146 | -0.099 | 3 | -0.297
| 55 | 3.897 |  | 3.9025 | 5 | 19.5125 |  | 47 | 1.247 | 0.6965 | 2 | 1.393
| 57 | 5.047 |  | 4.472 | 2 | 8.944 |  | 49 | 2.241 | 1.744 | 2 | 3.488
| 62 | 5.057 |  | 5.052 | 5 | 25.26 |  | 50 | 3.908 | 3.0745 | 1 | 3.0745
| 66 | 5.033 |  | 5.045 | 4 | 20.18 |  | 55 | 3.897 | 3.9025 | 5 | 19.5125
[8 empty] | 57 | 5.047 | 4.472 | 2 | 8.944
[8 empty] | 62 | 5.057 | 5.052 | 5 | 25.26
[8 empty] | 66 | 5.033 | 5.045 | 4 | 20.18
[5 empty] | 66 | 68.2575 |  |  |  |  | 66 | 49.0252
[7 empty] | Net Area : |  | 68.2575 | - | 49.0252 | 19.2323
[5 empty] | X - Section at km. |  | 10.2
| Pre-work | [6 empty] | Post-work | [5 empty] | 18
| 0 | 1.357
| 5 | 1.348 |  | 1.3525 | 5 | 6.7625
| 10 | 1.453 |  | 1.4005 | 5 | 7.0025
| 12 | -0.043 |  | 0.705 | 2 | 1.41
| 14 | -0.944 |  | -0.4935 | 2 | -0.987
| 17 | -1.144 |  | -1.044 | 3 | -3.132 |  | 0 | 1.357
| 20 | -1.233 |  | -1.1885 | 3 | -3.5655 |  | 5 | 1.348 | 1.3525 | 5 | 6.7625
| 23 | -1.345 |  | -1.289 | 3 | -3.867 |  | 10 | 1.453 | 1.4005 | 5 | 7.0025
| 26 | -1.454 |  | -1.3995 | 3 | -4.1985 |  | 12 | -0.043 | 0.705 | 2 | 1.41
| 30.5 | -1.547 |  | -1.5005 | 4.5 | -6.7523 |  | 14 | -0.944 | -0.4935 | 2 | -0.987
| 34 | -1.457 |  | -1.502 | 3.5 | -5.257 |  | 17 | -1.144 | -1.044 | 3 | -3.132
| 37 | -1.352 |  | -1.4045 | 3 | -4.2135 |  | 18.44 | -1.2 | -1.172 | 1.44 | -1.6877
| 40 | -1.043 |  | -1.1975 | 3 | -3.5925 |  | 20 | -1.98 | -1.59 | 1.56 | -2.4804
| 43 | -0.343 |  | -0.693 | 3 | -2.079 |  | 29 | -1.98 | -1.98 | 9 | -17.82
| 45 | 0.156 |  | -0.0935 | 2 | -0.187 |  | 38 | -1.98 | -1.98 | 9 | -17.82
| 47 | 1.357 |  | 0.7565 | 2 | 1.513 |  | 39.56 | -1.2 | -1.59 | 1.56 | -2.4804
| 49 | 3.056 |  | 2.2065 | 2 | 4.413 |  | 40 | -1.043 | -1.1215 | 0.44 | -0.49346
| 51 | 4.567 |  | 3.8115 | 2 | 7.623 |  | 43 | -0.343 | -0.693 | 3 | -2.079
| 55 | 4.606 |  | 4.5865 | 4 | 18.346 |  | 45 | 0.156 | -0.0935 | 2 | -0.187
| 60 | 4.547 |  | 4.5765 | 5 | 22.8825 |  | 47 | 1.357 | 0.7565 | 2 | 1.513
| 62 | 3.357 |  | 3.952 | 2 | 7.904 |  | 49 | 3.056 | 2.2065 | 2 | 4.413
| 65 | 2.356 |  | 2.8565 | 3 | 8.5695 |  | 51 | 4.567 | 3.8115 | 2 | 7.623
[8 empty] | 55 | 4.606 | 4.5865 | 4 | 18.346
[8 empty] | 60 | 4.547 | 4.5765 | 5 | 22.8825
[8 empty] | 62 | 3.357 | 3.952 | 2 | 7.904
[8 empty] | 65 | 2.356 | 2.8565 | 3 | 8.5695
[5 empty] | 65 | 48.5947 |  |  |  |  | 65 | 37.2591
[7 empty] | Net Area : |  | 48.5947 | - | 37.2591 | 11.3357
[5 empty] | X - Section at km. |  | 10.4
| Pre-work | [6 empty] | Post-work | [5 empty] | 18
| 0 | 1.289
| 5 | 1.311 |  | 1.3 | 5 | 6.5
| 10 | 1.321 |  | 1.316 | 5 | 6.58
| 12 | 0.514 |  | 0.9175 | 2 | 1.835
| 14 | -0.385 |  | 0.0645 | 2 | 0.129
| 17 | -1.189 |  | -0.787 | 3 | -2.361 |  | 0 | 1.357
| 20 | -1.687 |  | -1.438 | 3 | -4.314 |  | 5 | 1.348 | 1.3525 | 5 | 6.7625
| 23 | -1.988 |  | -1.8375 | 3 | -5.5125 |  | 10 | 1.453 | 1.4005 | 5 | 7.0025
| 26 | -2.083 |  | -2.0355 | 3 | -6.1065 |  | 12 | -0.043 | 0.705 | 2 | 1.41
| 29 | -2.145 |  | -2.114 | 3 | -6.342 |  | 14 | -0.944 | -0.4935 | 2 | -0.987
| 33 | -2.189 |  | -2.167 | 4 | -8.668 |  | 17 | -1.144 | -1.044 | 3 | -3.132
| 37 | -2.139 |  | -2.164 | 4 | -8.656 |  | 18.48 | -1.2 | -1.172 | 1.48 | -1.7346
| 40 | -1.946 |  | -2.0425 | 3 | -6.1275 |  | 20 | -1.96 | -1.58 | 1.52 | -2.4016
| 43 | -1.685 |  | -1.8155 | 3 | -5.4465 |  | 29 | -1.96 | -1.96 | 9 | -17.64
| 46 | -0.589 |  | -1.137 | 3 | -3.411 |  | 38 | -1.96 | -1.96 | 9 | -17.64
| 49 | 0.015 |  | -0.287 | 3 | -0.861 |  | 39.52 | -1.2 | -1.58 | 1.52 | -2.4016
| 51 | 0.909 |  | 0.462 | 2 | 0.924 |  | 40 | -1.043 | -1.1215 | 0.48 | -0.53832
| 54 | 2.909 |  | 1.909 | 3 | 5.727 |  | 43 | -0.343 | -0.693 | 3 | -2.079
| 56 | 4.504 |  | 3.7065 | 2 | 7.413 |  | 45 | 0.156 | -0.0935 | 2 | -0.187
| 60 | 4.524 |  | 4.514 | 4 | 18.056 |  | 47 | 1.357 | 0.7565 | 2 | 1.513
| 65 | 4.465 |  | 4.4945 | 5 | 22.4725 |  | 49 | 3.056 | 2.2065 | 2 | 4.413
| 68 | 3.315 |  | 3.89 | 3 | 11.67 |  | 51 | 4.567 | 3.8115 | 2 | 7.623
| 72 | 2.814 |  | 3.0645 | 4 | 12.258 |  | 55 | 4.606 | 4.5865 | 4 | 18.346
| 77 | 2.789 |  | 2.8015 | 5 | 14.0075 |  | 60 | 4.547 | 4.5765 | 5 | 22.8825
[8 empty] | 62 | 3.357 | 3.952 | 2 | 7.904
[8 empty] | 65 | 2.356 | 2.8565 | 3 | 8.5695
[5 empty] | 77 | 49.766 |  |  |  |  | 65 | 37.6849
[7 empty] | Net Area : |  | 49.766 | - | 37.6849 | 0
[5 empty] | X - Section at km. |  | 10.6
| Pre-work | [6 empty] | Post-work | [5 empty] | 18
| 0 | 1.001
| 5 | 1.012 |  | 1.0065 | 5 | 5.0325
| 10 | 1.025 |  | 1.0185 | 5 | 5.0925
| 12 | 0.25 |  | 0.6375 | 2 | 1.275
| 14 | -0.35 |  | -0.05 | 2 | -0.1
| 17 | -0.953 |  | -0.6515 | 3 | -1.9545 |  | 0 | 1.357
| 20 | -1.839 |  | -1.396 | 3 | -4.188 |  | 5 | 1.348 | 1.3525 | 5 | 6.7625
| 23 | -1.74 |  | -1.7895 | 3 | -5.3685 |  | 10 | 1.453 | 1.4005 | 5 | 7.0025
| 26 | -1.948 |  | -1.844 | 3 | -5.532 |  | 12 | -0.043 | 0.705 | 2 | 1.41
| 30 | -2.063 |  | -2.0055 | 4 | -8.022 |  | 14 | -0.944 | -0.4935 | 2 | -0.987
| 35 | -2.212 |  | -2.1375 | 5 | -10.6875 |  | 17 | -1.144 | -1.044 | 3 | -3.132
| 37 | -2.239 |  | -2.2255 | 2 | -4.451 |  | 18.52 | -1.2 | -1.172 | 1.52 | -1.7814
| 40 | -2.21 |  | -2.2245 | 3 | -6.6735 |  | 20 | -1.94 | -1.57 | 1.48 | -2.3236
| 45 | -1.953 |  | -2.0815 | 5 | -10.4075 |  | 29 | -1.94 | -1.94 | 9 | -17.46
| 50 | -1.66 |  | -1.8065 | 5 | -9.0325 |  | 38 | -1.94 | -1.94 | 9 | -17.46
| 55 | -0.953 |  | -1.3065 | 5 | -6.5325 |  | 39.48 | -1.2 | -1.57 | 1.48 | -2.3236
| 58 | 0.145 |  | -0.404 | 3 | -1.212 |  | 40 | -1.043 | -1.1215 | 0.52 | -0.58318
| 60 | 1.35 |  | 0.7475 | 2 | 1.495 |  | 43 | -0.343 | -0.693 | 3 | -2.079
| 62 | 3.212 |  | 2.281 | 2 | 4.562 |  | 45 | 0.156 | -0.0935 | 2 | -0.187
| 64 | 4.561 |  | 3.8865 | 2 | 7.773 |  | 47 | 1.357 | 0.7565 | 2 | 1.513
| 68 | 4.61 |  | 4.5855 | 4 | 18.342 |  | 49 | 3.056 | 2.2065 | 2 | 4.413
| 73 | 4.565 |  | 4.5875 | 5 | 22.9375 |  | 51 | 4.567 | 3.8115 | 2 | 7.623
| 76 | 3.551 |  | 4.058 | 3 | 12.174 |  | 55 | 4.606 | 4.5865 | 4 | 18.346
| 80 | 3.45 |  | 3.5005 | 4 | 14.002 |  | 60 | 4.547 | 4.5765 | 5 | 22.8825
| 85 | 3.251 |  | 3.3505 | 5 | 16.7525 |  | 62 | 3.357 | 3.952 | 2 | 7.904
[8 empty] | 65 | 2.356 | 2.8565 | 3 | 8.5695
[5 empty] | 85 | 35.2765 |  |  |  |  | 65 | 38.1092
[7 empty] | Net Area : |  | 35.2765 | - | 38.1092 | 0
[5 empty] | X - Section at km. |  | 10.8
| Pre-work | [6 empty] | Post-work | [5 empty] | 18
| 0 | 3.371
| 5 | 3.322 |  | 3.3465 | 5 | 16.7325
| 10 | 3.271 |  | 3.2965 | 5 | 16.4825
| 12 | 2.07 |  | 2.6705 | 2 | 5.341
| 14 | 0.567 |  | 1.3185 | 2 | 2.637
| 17 | -0.333 |  | 0.117 | 3 | 0.351 |  | 0 | 3.371
| 20 | -1.192 |  | -0.7625 | 3 | -2.2875 |  | 5 | 3.322 | 3.3465 | 5 | 16.7325
| 23 | -1.61 |  | -1.401 | 3 | -4.203 |  | 10 | 3.271 | 3.2965 | 5 | 16.4825
| 26 | -1.585 |  | -1.5975 | 3 | -4.7925 |  | 12 | 2.07 | 2.6705 | 2 | 5.341
| 31 | -1.631 |  | -1.608 | 5 | -8.04 |  | 14 | 0.567 | 1.3185 | 2 | 2.637
| 35 | -1.43 |  | -1.5305 | 4 | -6.122 |  | 17 | -0.333 | 0.117 | 3 | 0.351
| 38 | -1.329 |  | -1.3795 | 3 | -4.1385 |  | 18.96 | -0.9 | -0.6165 | 1.96 | -1.2083
| 41 | -1.13 |  | -1.2295 | 3 | -3.6885 |  | 21 | -1.92 | -1.41 | 2.04 | -2.8764
| 44 | -0.533 |  | -0.8315 | 3 | -2.4945 |  | 30 | -1.92 | -1.92 | 9 | -17.28
| 47 | 0.521 |  | -0.006 | 3 | -0.018 |  | 39 | -1.92 | -1.92 | 9 | -17.28
| 50 | 1.771 |  | 1.146 | 3 | 3.438 |  | 40.44 | -1.2 | -1.56 | 1.44 | -2.2464
| 52 | 3.17 |  | 2.4705 | 2 | 4.941 |  | 41 | -1.13 | -1.165 | 0.56 | -0.6524
| 56 | 3.177 |  | 3.1735 | 4 | 12.694 |  | 44 | -0.533 | -0.8315 | 3 | -2.4945
| 58 | 4.32 |  | 3.7485 | 2 | 7.497 |  | 47 | 0.521 | -0.006 | 3 | -0.018
| 62 | 4.362 |  | 4.341 | 4 | 17.364 |  | 50 | 1.771 | 1.146 | 3 | 3.438
| 67 | 4.311 |  | 4.3365 | 5 | 21.6825 |  | 52 | 3.17 | 2.4705 | 2 | 4.941
[8 empty] | 56 | 3.177 | 3.1735 | 4 | 12.694
[8 empty] | 58 | 4.32 | 3.7485 | 2 | 7.497
[8 empty] | 62 | 4.362 | 4.341 | 4 | 17.364
[8 empty] | 67 | 4.311 | 4.3365 | 5 | 21.6825
[5 empty] | 67 | 73.376 |  |  |  |  | 67 | 65.1045
[7 empty] | Net Area : |  | 73.376 | - | 65.1045 | 8.2715
[5 empty] | X - Section at km. |  | 11
| Pre-work | [6 empty] | Post-work | [5 empty] | 18
| 0 | 1.066
| 5 | 1.077 |  | 1.0715 | 5 | 5.3575 |  | 0 | 1.066
| 10 | 1.125 |  | 1.101 | 5 | 5.505 |  | 5 | 1.077 | 1.0715 | 5 | 5.3575
| 12 | 0.125 |  | 0.625 | 2 | 1.25 |  | 10 | 1.125 | 1.101 | 5 | 5.505
| 14 | -0.474 |  | -0.1745 | 2 | -0.349 |  | 12 | 0.125 | 0.625 | 2 | 1.25
| 17 | -0.774 |  | -0.624 | 3 | -1.872 |  | 14 | -0.474 | -0.1745 | 2 | -0.349
| 20 | -1.378 |  | -1.076 | 3 | -3.228 |  | 17 | -0.774 | -0.624 | 3 | -1.872
| 25 | -1.478 |  | -1.428 | 5 | -7.14 |  | 20 | -1.378 | -1.076 | 3 | -3.228
| 30 | -1.576 |  | -1.527 | 5 | -7.635 |  | 25 | -1.478 | -1.428 | 5 | -7.14
| 35 | -1.674 |  | -1.625 | 5 | -8.125 |  | 28.4 | -1.6 | -1.539 | 3.4 | -5.2326
| 40 | -1.785 |  | -1.7295 | 5 | -8.6475 |  | 29 | -1.9 | -1.75 | 0.6 | -1.05
| 45 | -1.737 |  | -1.761 | 5 | -8.805 |  | 38 | -1.9 | -1.9 | 9 | -17.1
| 50 | -1.555 |  | -1.646 | 5 | -8.23 |  | 47 | -1.9 | -1.9 | 9 | -17.1
| 55 | -0.977 |  | -1.266 | 5 | -6.33 |  | 47.6 | -1.6 | -1.75 | 0.6 | -1.05
| 58 | -0.285 |  | -0.631 | 3 | -1.893 |  | 50 | -1.555 | -1.5775 | 2.4 | -3.786
| 61 | 0.22 |  | -0.0325 | 3 | -0.0975 |  | 55 | -0.977 | -1.266 | 5 | -6.33
| 64 | 1.124 |  | 0.672 | 3 | 2.016 |  | 58 | -0.285 | -0.631 | 3 | -1.893
| 66 | 2.112 |  | 1.618 | 2 | 3.236 |  | 61 | 0.22 | -0.0325 | 3 | -0.0975
| 68 | 3.022 |  | 2.567 | 2 | 5.134 |  | 64 | 1.124 | 0.672 | 3 | 2.016
| 70 | 4.326 |  | 3.674 | 2 | 7.348 |  | 66 | 2.112 | 1.618 | 2 | 3.236
| 74 | 4.335 |  | 4.3305 | 4 | 17.322 |  | 68 | 3.022 | 2.567 | 2 | 5.134
| 75 | 4.725 |  | 4.53 | 1 | 4.53 |  | 70 | 4.326 | 3.674 | 2 | 7.348
| 79 | 4.736 |  | 4.7305 | 4 | 18.922 |  | 74 | 4.335 | 4.3305 | 4 | 17.322
| 84 | 4.713 |  | 4.7245 | 5 | 23.6225 |  | 75 | 4.725 | 4.53 | 1 | 4.53
| 86 | 4.712 |  | 4.7125 | 2 | 9.425 |  | 79 | 4.736 | 4.7305 | 4 | 18.922
[8 empty] | 84 | 4.713 | 4.7245 | 5 | 23.6225
[5 empty] | 86 | 41.316 |  | 86 | 4.712 | 4.7125 | 2 | 9.425
[11 empty] | 86 | 37.4399
[7 empty] | Net Area : |  | 41.316 | - | 37.4399 | 3.8761
[5 empty] | X - Section at km. |  | 11.2
| Pre-work | [6 empty] | Post-work | [5 empty] | 18
| 0 | 0.701
| 5 | 0.81 |  | 0.7555 | 5 | 3.7775 |  | 0 | 1.066
| 7 | 0.91 |  | 0.86 | 2 | 1.72 |  | 5 | 1.077 | 1.0715 | 5 | 5.3575
| 8 | 1.803 |  | 1.3565 | 1 | 1.3565 |  | 10 | 1.125 | 1.101 | 5 | 5.505
| 10 | 1.761 |  | 1.782 | 2 | 3.564 |  | 12 | 0.125 | 0.625 | 2 | 1.25
| 12 | 0.751 |  | 1.256 | 2 | 2.512 |  | 14 | -0.474 | -0.1745 | 2 | -0.349
| 14 | -0.093 |  | 0.329 | 2 | 0.658 |  | 17 | -0.774 | -0.624 | 3 | -1.872
| 17 | -1.09 |  | -0.5915 | 3 | -1.7745 |  | 20 | -1.378 | -1.076 | 3 | -3.228
| 20 | -1.639 |  | -1.3645 | 3 | -4.0935 |  | 25 | -1.478 | -1.428 | 5 | -7.14
| 25 | -1.789 |  | -1.714 | 5 | -8.57 |  | 26.44 | -1.6 | -1.539 | 1.44 | -2.2162
| 30 | -1.838 |  | -1.8135 | 5 | -9.0675 |  | 27 | -1.88 | -1.74 | 0.56 | -0.9744
| 35 | -1.95 |  | -1.894 | 5 | -9.47 |  | 36 | -1.88 | -1.88 | 9 | -16.92
| 40 | -1.935 |  | -1.9425 | 5 | -9.7125 |  | 45 | -1.88 | -1.88 | 9 | -16.92
| 45 | -1.695 |  | -1.815 | 5 | -9.075 |  | 45.56 | -1.6 | -1.74 | 0.56 | -0.9744
| 50 | -0.592 |  | -1.1435 | 5 | -5.7175 |  | 50 | -1.555 | -1.5775 | 4.44 | -7.0041
| 55 | 0.803 |  | 0.1055 | 5 | 0.5275 |  | 55 | -0.977 | -1.266 | 5 | -6.33
| 56 | 2.31 |  | 1.5565 | 1 | 1.5565 |  | 58 | -0.285 | -0.631 | 3 | -1.893
| 58 | 3.905 |  | 3.1075 | 2 | 6.215 |  | 61 | 0.22 | -0.0325 | 3 | -0.0975
| 60 | 5.461 |  | 4.683 | 2 | 9.366 |  | 64 | 1.124 | 0.672 | 3 | 2.016
| 68 | 5.502 |  | 5.4815 | 8 | 43.852 |  | 66 | 2.112 | 1.618 | 2 | 3.236
| 69 | 5.451 |  | 5.4765 | 1 | 5.4765 |  | 68 | 3.022 | 2.567 | 2 | 5.134
| 72 | 4.311 |  | 4.881 | 3 | 14.643 |  | 70 | 4.326 | 3.674 | 2 | 7.348
| 76 | 3.305 |  | 3.808 | 4 | 15.232 |  | 74 | 4.335 | 4.3305 | 4 | 17.322
| 80 | 3.01 |  | 3.1575 | 4 | 12.63 |  | 75 | 4.725 | 4.53 | 1 | 4.53
[8 empty] | 79 | 4.736 | 4.7305 | 4 | 18.922
[8 empty] | 84 | 4.713 | 4.7245 | 5 | 23.6225
[5 empty] | 80 | 65.606 |  | 86 | 4.712 | 4.7125 | 2 | 9.425
[11 empty] | 86 | 37.7494
[7 empty] | Net Area : |  | 65.606 | - | 37.7494 | 0
[5 empty] | X - Section at km. |  | 11.4
| Pre-work | [6 empty] | Post-work | [5 empty] | 18
| 0 | 2.572
| 5 | 2.583 |  | 2.5775 | 5 | 12.8875 |  | 0 | 1.066
| 7 | 2.631 |  | 2.607 | 2 | 5.214 |  | 5 | 1.077 | 1.0715 | 5 | 5.3575
| 8 | 3.732 |  | 3.1815 | 1 | 3.1815 |  | 10 | 1.125 | 1.101 | 5 | 5.505
| 10 | 3.731 |  | 3.7315 | 2 | 7.463 |  | 12 | 0.125 | 0.625 | 2 | 1.25
| 12 | 2.369 |  | 3.05 | 2 | 6.1 |  | 14 | -0.474 | -0.1745 | 2 | -0.349
| 14 | 1.052 |  | 1.7105 | 2 | 3.421 |  | 17 | -0.774 | -0.624 | 3 | -1.872
| 17 | 0.181 |  | 0.6165 | 3 | 1.8495 |  | 20 | -1.378 | -1.076 | 3 | -3.228
| 20 | -0.949 |  | -0.384 | 3 | -1.152 |  | 25 | -1.478 | -1.428 | 5 | -7.14
| 24 | -1.918 |  | -1.4335 | 4 | -5.734 |  | 26.48 | -1.6 | -1.539 | 1.48 | -2.2777
| 28 | -2.063 |  | -1.9905 | 4 | -7.962 |  | 27 | -1.86 | -1.73 | 0.52 | -0.8996
| 32 | -2.176 |  | -2.1195 | 4 | -8.478 |  | 36 | -1.86 | -1.86 | 9 | -16.74
| 37 | -2.269 |  | -2.2225 | 5 | -11.1125 |  | 45 | -1.86 | -1.86 | 9 | -16.74
| 40 | -2.179 |  | -2.224 | 3 | -6.672 |  | 45.52 | -1.6 | -1.73 | 0.52 | -0.8996
| 43 | -2.074 |  | -2.1265 | 3 | -6.3795 |  | 50 | -1.555 | -1.5775 | 4.48 | -7.0672
| 46 | -1.867 |  | -1.9705 | 3 | -5.9115 |  | 55 | -0.977 | -1.266 | 5 | -6.33
| 50 | -0.818 |  | -1.3425 | 4 | -5.37 |  | 58 | -0.285 | -0.631 | 3 | -1.893
| 54 | -0.379 |  | -0.5985 | 4 | -2.394 |  | 61 | 0.22 | -0.0325 | 3 | -0.0975
| 57 | 0.631 |  | 0.126 | 3 | 0.378 |  | 64 | 1.124 | 0.672 | 3 | 2.016
| 60 | 1.63 |  | 1.1305 | 3 | 3.3915 |  | 66 | 2.112 | 1.618 | 2 | 3.236
| 62 | 3.328 |  | 2.479 | 2 | 4.958 |  | 68 | 3.022 | 2.567 | 2 | 5.134
| 64 | 4.841 |  | 4.0845 | 2 | 8.169 |  | 70 | 4.326 | 3.674 | 2 | 7.348
| 69 | 4.772 |  | 4.8065 | 5 | 24.0325 |  | 74 | 4.335 | 4.3305 | 4 | 17.322
| 74 | 4.823 |  | 4.7975 | 5 | 23.9875 |  | 75 | 4.725 | 4.53 | 1 | 4.53
| 77 | 3.632 |  | 4.2275 | 3 | 12.6825 |  | 79 | 4.736 | 4.7305 | 4 | 18.922
| 81 | 3.431 |  | 3.5315 | 4 | 14.126 |  | 84 | 4.713 | 4.7245 | 5 | 23.6225
| 85 | 3.332 |  | 3.3815 | 4 | 13.526 |  | 86 | 4.712 | 4.7125 | 2 | 9.425
[5 empty] | 85 | 84.202 |  |  |  |  | 86 | 38.1344
[7 empty] | Net Area : |  | 84.202 | - | 38.1344 | 0
[5 empty] | X - Section at km. |  | 11.6
| Pre-work | [6 empty] | Post-work | [5 empty] | 18
| 0 | 1.467
| 5 | 1.486 |  | 1.4765 | 5 | 7.3825 |  | 0 | 1.066
| 7 | 1.572 |  | 1.529 | 2 | 3.058 |  | 5 | 1.077 | 1.0715 | 5 | 5.3575
| 8 | 2.256 |  | 1.914 | 1 | 1.914 |  | 10 | 1.125 | 1.101 | 5 | 5.505
| 10 | 2.275 |  | 2.2655 | 2 | 4.531 |  | 12 | 0.125 | 0.625 | 2 | 1.25
| 12 | 1.066 |  | 1.6705 | 2 | 3.341 |  | 14 | -0.474 | -0.1745 | 2 | -0.349
| 15 | 0.272 |  | 0.669 | 3 | 2.007 |  | 17 | -0.774 | -0.624 | 3 | -1.872
| 18 | -1.232 |  | -0.48 | 3 | -1.44 |  | 20 | -1.378 | -1.076 | 3 | -3.228
| 21 | -1.935 |  | -1.5835 | 3 | -4.7505 |  | 25 | -1.478 | -1.428 | 5 | -7.14
| 25 | -2.174 |  | -2.0545 | 4 | -8.218 |  | 26.48 | -1.6 | -1.539 | 1.48 | -2.2777
| 30 | -2.274 |  | -2.224 | 5 | -11.12 |  | 27 | -1.86 | -1.73 | 0.52 | -0.8996
| 34 | -2.31 |  | -2.292 | 4 | -9.168 |  | 36 | -1.86 | -1.86 | 9 | -16.74
| 37 | -2.33 |  | -2.32 | 3 | -6.96 |  | 45 | -1.86 | -1.86 | 9 | -16.74
| 40 | -2.295 |  | -2.3125 | 3 | -6.9375 |  | 45.52 | -1.6 | -1.73 | 0.52 | -0.8996
| 44 | -2.174 |  | -2.2345 | 4 | -8.938 |  | 50 | -1.555 | -1.5775 | 4.48 | -7.0672
| 48 | -1.885 |  | -2.0295 | 4 | -8.118 |  | 55 | -0.977 | -1.266 | 5 | -6.33
| 52 | -1.43 |  | -1.6575 | 4 | -6.63 |  | 58 | -0.285 | -0.631 | 3 | -1.893
| 55 | -0.724 |  | -1.077 | 3 | -3.231 |  | 61 | 0.22 | -0.0325 | 3 | -0.0975
| 58 | 0.268 |  | -0.228 | 3 | -0.684 |  | 64 | 1.124 | 0.672 | 3 | 2.016
| 60 | 1.772 |  | 1.02 | 2 | 2.04 |  | 66 | 2.112 | 1.618 | 2 | 3.236
| 62 | 3.014 |  | 2.393 | 2 | 4.786 |  | 68 | 3.022 | 2.567 | 2 | 5.134
| 64 | 4.472 |  | 3.743 | 2 | 7.486 |  | 70 | 4.326 | 3.674 | 2 | 7.348
| 69 | 4.486 |  | 4.479 | 5 | 22.395 |  | 74 | 4.335 | 4.3305 | 4 | 17.322
| 73 | 4.45 |  | 4.468 | 4 | 17.872 |  | 75 | 4.725 | 4.53 | 1 | 4.53
| 76 | 3.276 |  | 3.863 | 3 | 11.589 |  | 79 | 4.736 | 4.7305 | 4 | 18.922
| 80 | 2.775 |  | 3.0255 | 4 | 12.102 |  | 84 | 4.713 | 4.7245 | 5 | 23.6225
| 85 | 2.67 |  | 2.7225 | 5 | 13.6125 |  | 86 | 4.712 | 4.7125 | 2 | 9.425
[5 empty] | 85 | 37.921 |  |  |  |  | 86 | 38.1344
[7 empty] | Net Area : |  | 37.921 | - | 38.1344 | 0
[5 empty] | X - Section at km. |  | 11.8
| Pre-work | [6 empty] | Post-work | [5 empty] | 18
| 0 | 1.49
| 5 | 1.509 |  | 1.4995 | 5 | 7.4975 |  | 0 | 1.066
| 7 | 1.58 |  | 1.5445 | 2 | 3.089 |  | 5 | 1.077 | 1.0715 | 5 | 5.3575
| 8 | 2.193 |  | 1.8865 | 1 | 1.8865 |  | 10 | 1.125 | 1.101 | 5 | 5.505
| 10 | 2.15 |  | 2.1715 | 2 | 4.343 |  | 12 | 0.125 | 0.625 | 2 | 1.25
| 12 | 0.94 |  | 1.545 | 2 | 3.09 |  | 14 | -0.474 | -0.1745 | 2 | -0.349
| 14 | -0.161 |  | 0.3895 | 2 | 0.779 |  | 17 | -0.774 | -0.624 | 3 | -1.872
| 17 | -0.81 |  | -0.4855 | 3 | -1.4565 |  | 20 | -1.378 | -1.076 | 3 | -3.228
| 20 | -1.164 |  | -0.987 | 3 | -2.961 |  | 25 | -1.478 | -1.428 | 5 | -7.14
| 23 | -1.659 |  | -1.4115 | 3 | -4.2345 |  | 26.44 | -1.6 | -1.539 | 1.44 | -2.2162
| 26 | -1.76 |  | -1.7095 | 3 | -5.1285 |  | 27 | -1.88 | -1.74 | 0.56 | -0.9744
| 30 | -1.871 |  | -1.8155 | 4 | -7.262 |  | 36 | -1.88 | -1.88 | 9 | -16.92
| 35 | -1.941 |  | -1.906 | 5 | -9.53 |  | 45 | -1.88 | -1.88 | 9 | -16.92
| 40 | -1.852 |  | -1.8965 | 5 | -9.4825 |  | 45.56 | -1.6 | -1.74 | 0.56 | -0.9744
| 45 | -1.746 |  | -1.799 | 5 | -8.995 |  | 50 | -1.555 | -1.5775 | 4.44 | -7.0041
| 48 | -1.36 |  | -1.553 | 3 | -4.659 |  | 55 | -0.977 | -1.266 | 5 | -6.33
| 51 | -1.166 |  | -1.263 | 3 | -3.789 |  | 58 | -0.285 | -0.631 | 3 | -1.893
| 54 | -0.064 |  | -0.615 | 3 | -1.845 |  | 61 | 0.22 | -0.0325 | 3 | -0.0975
| 56 | 1.336 |  | 0.636 | 2 | 1.272 |  | 64 | 1.124 | 0.672 | 3 | 2.016
| 58 | 3.039 |  | 2.1875 | 2 | 4.375 |  | 66 | 2.112 | 1.618 | 2 | 3.236
| 60 | 4.439 |  | 3.739 | 2 | 7.478 |  | 68 | 3.022 | 2.567 | 2 | 5.134
| 64 | 4.451 |  | 4.445 | 4 | 17.78 |  | 70 | 4.326 | 3.674 | 2 | 7.348
| 69 | 4.419 |  | 4.435 | 5 | 22.175 |  | 74 | 4.335 | 4.3305 | 4 | 17.322
| 72 | 3.34 |  | 3.8795 | 3 | 11.6385 |  | 75 | 4.725 | 4.53 | 1 | 4.53
| 75 | 1.839 |  | 2.5895 | 3 | 7.7685 |  | 79 | 4.736 | 4.7305 | 4 | 18.922
| 80 | 1.739 |  | 1.789 | 5 | 8.945 |  | 84 | 4.713 | 4.7245 | 5 | 23.6225
[8 empty] | 86 | 4.712 | 4.7125 | 2 | 9.425
[5 empty] | 80 | 42.774 |  |  |  |  | 86 | 37.7494
[7 empty] | Net Area : |  | 42.774 | - | 37.7494 | 0
[5 empty] | X - Section at km. |  | 12
| Pre-work | [6 empty] | Post-work | [5 empty] | 18
| 0 | 0.488 | [5 empty] | 0 | 0.488
| 3 | 0.207 |  | 0.3475 | 3 | 1.0425 |  | 3 | 0.207 | 0.3475 | 3 | 1.0425
| 6 | 1.212 |  | 0.7095 | 3 | 2.1285 |  | 6 | 1.212 | 0.7095 | 3 | 2.1285
| 8 | 2.704 |  | 1.958 | 2 | 3.916 |  | 8 | 2.704 | 1.958 | 2 | 3.916
| 10 | 2.713 |  | 2.7085 | 2 | 5.417 |  | 10 | 2.713 | 2.7085 | 2 | 5.417
| 12 | 1.613 |  | 2.163 | 2 | 4.326 |  | 12 | 1.613 | 2.163 | 2 | 4.326
| 14 | 1.112 |  | 1.3625 | 2 | 2.725 |  | 14 | 1.112 | 1.3625 | 2 | 2.725
| 17 | 0.212 |  | 0.662 | 3 | 1.986 |  | 17 | 0.212 | 0.662 | 3 | 1.986
| 20 | -0.389 |  | -0.0885 | 3 | -0.2655 |  | 20 | -0.389 | -0.0885 | 3 | -0.2655
| 23 | -0.887 |  | -0.638 | 3 | -1.914 |  | 23 | -0.887 | -0.638 | 3 | -1.914
| 26 | -1.286 |  | -1.0865 | 3 | -3.2595 |  | 26 | -1.286 | -1.0865 | 3 | -3.2595
| 29 | -1.389 |  | -1.3375 | 3 | -4.0125 |  | 26.2 | -1.4 | -1.343 | 0.2 | -0.2686
| 32 | -1.586 |  | -1.4875 | 3 | -4.4625 |  | 27 | -1.8 | -1.6 | 0.8 | -1.28
| 34 | -1.608 |  | -1.597 | 2 | -3.194 |  | 36 | -1.8 | -1.8 | 9 | -16.2
| 37 | -1.491 |  | -1.5495 | 3 | -4.6485 |  | 45 | -1.8 | -1.8 | 9 | -16.2
| 40 | -1.295 |  | -1.393 | 3 | -4.179 |  | 46.6 | -1 | -1.4 | 1.6 | -2.24
| 43 | -1.096 |  | -1.1955 | 3 | -3.5865 |  | 47 | -0.986 | -0.993 | 0.4 | -0.3972
| 47 | -0.986 |  | -1.041 | 4 | -4.164 |  | 50 | 0.207 | -0.3895 | 3 | -1.1685
| 50 | 0.207 |  | -0.3895 | 3 | -1.1685 |  | 52 | 0.709 | 0.458 | 2 | 0.916
| 52 | 0.709 |  | 0.458 | 2 | 0.916 |  | 54 | 2.212 | 1.4605 | 2 | 2.921
| 54 | 2.212 |  | 1.4605 | 2 | 2.921 |  | 56 | 3.674 | 2.943 | 2 | 5.886
| 56 | 3.674 |  | 2.943 | 2 | 5.886 |  | 58 | 4.763 | 4.2185 | 2 | 8.437
| 58 | 4.763 |  | 4.2185 | 2 | 8.437 |  | 62 | 4.817 | 4.79 | 4 | 19.16
| 62 | 4.817 |  | 4.79 | 4 | 19.16 |  | 67 | 4.803 | 4.81 | 5 | 24.05
| 67 | 4.803 |  | 4.81 | 5 | 24.05 |  | 70 | 3.613 | 4.208 | 3 | 12.624
| 70 | 3.613 |  | 4.208 | 3 | 12.624 |  | 75 | 3.562 | 3.5875 | 5 | 17.9375
| 75 | 3.562 |  | 3.5875 | 5 | 17.9375 |  |  |  |  | 75 | 70.2792
[5 empty] | 75 | 78.618
[7 empty] | Net Area : |  | 78.618 | - | 70.2792 | 8.3388
[5 empty] | X - Section at km. |  | 12.2
| Pre-work | [6 empty] | Post-work | [5 empty] | 18
| 0 | 1.934
| 5 | 1.945 |  | 1.9395 | 5 | 9.6975
| 10 | 1.991 |  | 1.968 | 5 | 9.84
| 12 | 1.135 |  | 1.563 | 2 | 3.126 |  | 0 | 1.934
| 14 | 0.194 |  | 0.6645 | 2 | 1.329 |  | 5 | 1.945 | 1.9395 | 5 | 9.6975
| 17 | -0.305 |  | -0.0555 | 3 | -0.1665 |  | 10 | 1.991 | 1.968 | 5 | 9.84
| 20 | -0.809 |  | -0.557 | 3 | -1.671 |  | 12 | 1.135 | 1.563 | 2 | 3.126
| 24 | -1.011 |  | -0.91 | 4 | -3.64 |  | 14 | 0.194 | 0.6645 | 2 | 1.329
| 28 | -1.107 |  | -1.059 | 4 | -4.236 |  | 17 | -0.305 | -0.0555 | 3 | -0.1665
| 32 | -1.396 |  | -1.2515 | 4 | -5.006 |  | 20 | -0.809 | -0.557 | 3 | -1.671
| 36 | -1.455 |  | -1.4255 | 4 | -5.702 |  | 24 | -1.011 | -0.91 | 4 | -3.64
| 40 | -1.397 |  | -1.426 | 4 | -5.704 |  | 25.44 | -1 | -1.0055 | 1.44 | -1.4479
| 43 | -1.305 |  | -1.351 | 3 | -4.053 |  | 27 | -1.78 | -1.39 | 1.56 | -2.1684
| 46 | -1.113 |  | -1.209 | 3 | -3.627 |  | 36 | -1.78 | -1.78 | 9 | -16.02
| 49 | -0.606 |  | -0.8595 | 3 | -2.5785 |  | 45 | -1.78 | -1.78 | 9 | -16.02
| 52 | -0.013 |  | -0.3095 | 3 | -0.9285 |  | 46.56 | -1 | -1.39 | 1.56 | -2.1684
| 55 | 0.894 |  | 0.4405 | 3 | 1.3215 |  | 49 | -0.606 | -0.803 | 2.44 | -1.9593
| 58 | 1.814 |  | 1.354 | 3 | 4.062 |  | 52 | -0.013 | -0.3095 | 3 | -0.9285
| 60 | 3.391 |  | 2.6025 | 2 | 5.205 |  | 55 | 0.894 | 0.4405 | 3 | 1.3215
| 62 | 4.505 |  | 3.948 | 2 | 7.896 |  | 58 | 1.814 | 1.354 | 3 | 4.062
| 66 | 4.544 |  | 4.5245 | 4 | 18.098 |  | 60 | 3.391 | 2.6025 | 2 | 5.205
| 71 | 4.495 |  | 4.5195 | 5 | 22.5975 |  | 62 | 4.505 | 3.948 | 2 | 7.896
| 73 | 3.395 |  | 3.945 | 2 | 7.89 |  | 66 | 4.544 | 4.5245 | 4 | 18.098
| 75 | 1.995 |  | 2.695 | 2 | 5.39 |  | 71 | 4.495 | 4.5195 | 5 | 22.5975
| 80 | 1.986 |  | 1.9905 | 5 | 9.9525 |  | 73 | 3.395 | 3.945 | 2 | 7.89
[8 empty] | 75 | 1.995 | 2.695 | 2 | 5.39
[8 empty] | 80 | 1.986 | 1.9905 | 5 | 9.9525
[5 empty] | 80 | 69.0925 |  |  |  |  | 80 | 60.215
[7 empty] | Net Area : |  | 69.0925 | - | 60.215 | 8.8775
[5 empty] | X - Section at km. |  | 12.4
| Pre-work | [6 empty] | Post-work | [5 empty] | 18
| 0 | 1.75
| 5 | 1.758 |  | 1.754 | 5 | 8.77
| 10 | 1.763 |  | 1.7605 | 5 | 8.8025
| 12 | 0.951 |  | 1.357 | 2 | 2.714 |  | 0 | 1.75
| 14 | 0.248 |  | 0.5995 | 2 | 1.199 |  | 5 | 1.758 | 1.754 | 5 | 8.77
| 17 | -0.44 |  | -0.096 | 3 | -0.288 |  | 10 | 1.763 | 1.7605 | 5 | 8.8025
| 20 | -0.641 |  | -0.5405 | 3 | -1.6215 |  | 12 | 0.951 | 1.357 | 2 | 2.714
| 23 | -0.941 |  | -0.791 | 3 | -2.373 |  | 14 | 0.248 | 0.5995 | 2 | 1.199
| 26 | -1.19 |  | -1.0655 | 3 | -3.1965 |  | 17 | -0.44 | -0.096 | 3 | -0.288
| 30 | -1.307 |  | -1.2485 | 4 | -4.994 |  | 20 | -0.641 | -0.5405 | 3 | -1.6215
| 34 | -1.345 |  | -1.326 | 4 | -5.304 |  | 23 | -0.941 | -0.791 | 3 | -2.373
| 37 | -1.242 |  | -1.2935 | 3 | -3.8805 |  | 23.48 | -1 | -0.9705 | 0.48 | -0.46584
| 40 | -1.047 |  | -1.1445 | 3 | -3.4335 |  | 25 | -1.76 | -1.38 | 1.52 | -2.0976
| 45 | -0.992 |  | -1.0195 | 5 | -5.0975 |  | 34 | -1.76 | -1.76 | 9 | -15.84
| 47 | -0.541 |  | -0.7665 | 2 | -1.533 |  | 43 | -1.76 | -1.76 | 9 | -15.84
| 50 | 0.059 |  | -0.241 | 3 | -0.723 |  | 44.52 | -1 | -1.38 | 1.52 | -2.0976
| 52 | 0.909 |  | 0.484 | 2 | 0.968 |  | 45 | -0.992 | -0.996 | 0.48 | -0.47808
| 54 | 1.955 |  | 1.432 | 2 | 2.864 |  | 47 | -0.541 | -0.7665 | 2 | -1.533
| 56 | 3.451 |  | 2.703 | 2 | 5.406 |  | 50 | 0.059 | -0.241 | 3 | -0.723
| 58 | 4.668 |  | 4.0595 | 2 | 8.119 |  | 52 | 0.909 | 0.484 | 2 | 0.968
| 62 | 4.67 |  | 4.669 | 4 | 18.676 |  | 54 | 1.955 | 1.432 | 2 | 2.864
| 67 | 4.633 |  | 4.6515 | 5 | 23.2575 |  | 56 | 3.451 | 2.703 | 2 | 5.406
| 70 | 3.459 |  | 4.046 | 3 | 12.138 |  | 58 | 4.668 | 4.0595 | 2 | 8.119
| 74 | 1.449 |  | 2.454 | 4 | 9.816 |  | 62 | 4.67 | 4.669 | 4 | 18.676
[8 empty] | 67 | 4.633 | 4.6515 | 5 | 23.2575
[8 empty] | 70 | 3.459 | 4.046 | 3 | 12.138
[8 empty] | 74 | 1.449 | 2.454 | 4 | 9.816
[5 empty] | 74 | 70.2855 |  |  |  |  | 74 | 59.3724
[7 empty] | Net Area : |  | 70.2855 | - | 59.3724 | 10.9131
[5 empty] | X - Section at km. |  | 12.6
| Pre-work | [6 empty] | Post-work | [5 empty] | 18
| 0 | 1.673
| 5 | 1.668 |  | 1.6705 | 5 | 8.3525
| 10 | 1.659 |  | 1.6635 | 5 | 8.3175
| 12 | 0.458 |  | 1.0585 | 2 | 2.117 |  | 0 | 1.673
| 14 | -0.549 |  | -0.0455 | 2 | -0.091 |  | 5 | 1.668 | 1.6705 | 5 | 8.3525
| 17 | -0.742 |  | -0.6455 | 3 | -1.9365 |  | 10 | 1.659 | 1.6635 | 5 | 8.3175
| 20 | -0.841 |  | -0.7915 | 3 | -2.3745 |  | 12 | 0.458 | 1.0585 | 2 | 2.117
| 23 | -0.937 |  | -0.889 | 3 | -2.667 |  | 14 | -0.549 | -0.0455 | 2 | -0.091
| 26 | -0.99 |  | -0.9635 | 3 | -2.8905 |  | 17 | -0.742 | -0.6455 | 3 | -1.9365
| 30 | -1.105 |  | -1.0475 | 4 | -4.19 |  | 20 | -0.841 | -0.7915 | 3 | -2.3745
| 33 | -1.19 |  | -1.1475 | 3 | -3.4425 |  | 23 | -0.937 | -0.889 | 3 | -2.667
| 36 | -1.242 |  | -1.216 | 3 | -3.648 |  | 23.52 | -1 | -0.9685 | 0.52 | -0.50362
| 39 | -1.232 |  | -1.237 | 3 | -3.711 |  | 25 | -1.74 | -1.37 | 1.48 | -2.0276
| 42 | -1.122 |  | -1.177 | 3 | -3.531 |  | 34 | -1.74 | -1.74 | 9 | -15.66
| 45 | -0.941 |  | -1.0315 | 3 | -3.0945 |  | 43 | -1.74 | -1.74 | 9 | -15.66
| 48 | -0.645 |  | -0.793 | 3 | -2.379 |  | 44.48 | -1 | -1.37 | 1.48 | -2.0276
| 51 | -0.392 |  | -0.5185 | 3 | -1.5555 |  | 45 | -0.941 | -0.9705 | 0.52 | -0.50466
| 54 | 0.258 |  | -0.067 | 3 | -0.201 |  | 48 | -0.645 | -0.793 | 3 | -2.379
| 57 | 1.955 |  | 1.1065 | 3 | 3.3195 |  | 51 | -0.392 | -0.5185 | 3 | -1.5555
| 60 | 3.451 |  | 2.703 | 3 | 8.109 |  | 54 | 0.258 | -0.067 | 3 | -0.201
| 62 | 4.699 |  | 4.075 | 2 | 8.15 |  | 57 | 1.955 | 1.1065 | 3 | 3.3195
| 66 | 4.768 |  | 4.7335 | 4 | 18.934 |  | 60 | 3.451 | 2.703 | 3 | 8.109
| 71 | 4.709 |  | 4.7385 | 5 | 23.6925 |  | 62 | 4.699 | 4.075 | 2 | 8.15
| 74 | 3.459 |  | 4.084 | 3 | 12.252 |  | 66 | 4.768 | 4.7335 | 4 | 18.934
| 79 | 1.958 |  | 2.7085 | 5 | 13.5425 |  | 71 | 4.709 | 4.7385 | 5 | 23.6925
[8 empty] | 74 | 3.459 | 4.084 | 3 | 12.252
[8 empty] | 79 | 1.958 | 2.7085 | 5 | 13.5425
[5 empty] | 79 | 71.0745 |  |  |  |  | 79 | 59.1985
[7 empty] | Net Area : |  | 71.0745 | - | 59.1985 | 11.876
[5 empty] | X - Section at km. |  | 12.8
| Pre-work | [6 empty] | Post-work | [5 empty] | 18
| 0 | -0.974
| 3 | -0.673 |  | -0.8235 | 3 | -2.4705
| 6 | 0.527 |  | -0.073 | 3 | -0.219
| 8 | 1.218 |  | 0.8725 | 2 | 1.745 |  | 0 | 1.673
| 10 | 1.227 |  | 1.2225 | 2 | 2.445 |  | 5 | 1.668 | 1.6705 | 5 | 8.3525
| 12 | 0.526 |  | 0.8765 | 2 | 1.753 |  | 10 | 1.659 | 1.6635 | 5 | 8.3175
| 14 | -0.873 |  | -0.1735 | 2 | -0.347 |  | 12 | 0.458 | 1.0585 | 2 | 2.117
| 17 | -1.473 |  | -1.173 | 3 | -3.519 |  | 14 | -0.549 | -0.0455 | 2 | -0.091
| 20 | -1.981 |  | -1.727 | 3 | -5.181 |  | 17 | -0.742 | -0.6455 | 3 | -1.9365
| 23 | -2.173 |  | -2.077 | 3 | -6.231 |  | 20 | -0.841 | -0.7915 | 3 | -2.3745
| 26 | -2.366 |  | -2.2695 | 3 | -6.8085 |  | 23 | -0.937 | -0.889 | 3 | -2.667
| 29 | -2.433 |  | -2.3995 | 3 | -7.1985 |  | 17.56 | -1 | -0.9685 | -5.44 | 5.2686
| 32 | -2.474 |  | -2.4535 | 3 | -7.3605 |  | 19 | -1.72 | -1.36 | 1.44 | -1.9584
| 35 | -2.463 |  | -2.4685 | 3 | -7.4055 |  | 28 | -1.72 | -1.72 | 9 | -15.48
| 38 | -2.373 |  | -2.418 | 3 | -7.254 |  | 37 | -1.72 | -1.72 | 9 | -15.48
| 41 | -1.174 |  | -1.7735 | 3 | -5.3205 |  | 38.44 | -1 | -1.36 | 1.44 | -1.9584
| 44 | 0.026 |  | -0.574 | 3 | -1.722 |  | 45 | -0.941 | -0.9705 | 6.56 | -6.3665
| 47 | 1.226 |  | 0.626 | 3 | 1.878 |  | 48 | -0.645 | -0.793 | 3 | -2.379
| 50 | 2.523 |  | 1.8745 | 3 | 5.6235 |  | 51 | -0.392 | -0.5185 | 3 | -1.5555
| 52 | 4.026 |  | 3.2745 | 2 | 6.549 |  | 54 | 0.258 | -0.067 | 3 | -0.201
| 54 | 4.826 |  | 4.426 | 2 | 8.852 |  | 57 | 1.955 | 1.1065 | 3 | 3.3195
| 58 | 4.837 |  | 4.8315 | 4 | 19.326 |  | 60 | 3.451 | 2.703 | 3 | 8.109
| 63 | 4.777 |  | 4.807 | 5 | 24.035 |  | 62 | 4.699 | 4.075 | 2 | 8.15
| 65 | 3.026 |  | 3.9015 | 2 | 7.803 |  | 66 | 4.768 | 4.7335 | 4 | 18.934
| 67 | 2.977 |  | 3.0015 | 2 | 6.003 |  | 71 | 4.709 | 4.7385 | 5 | 23.6925
[8 empty] | 74 | 3.459 | 4.084 | 3 | 12.252
[8 empty] | 79 | 1.958 | 2.7085 | 5 | 13.5425
[5 empty] | 67 | 24.9755 |  |  |  |  | 79 | 59.6074
[7 empty] | Net Area : |  | 24.9755 | - | 59.6074 | 0
[5 empty] | X - Section at km. |  | 13
| Pre-work | [6 empty] | Post-work | [5 empty] | 18
| 0 | 0.564
| 3 | 1.329 |  | 0.9465 | 3 | 2.8395 |  | 0 | 0.564
| 6 | 2.367 |  | 1.848 | 3 | 5.544 |  | 3 | 1.329 | 0.9465 | 3 | 2.8395
| 8 | 2.859 |  | 2.613 | 2 | 5.226 |  | 6 | 2.367 | 1.848 | 3 | 5.544
| 10 | 2.867 |  | 2.863 | 2 | 5.726 |  | 8 | 2.859 | 2.613 | 2 | 5.226
| 12 | 1.868 |  | 2.3675 | 2 | 4.735 |  | 10 | 2.867 | 2.863 | 2 | 5.726
| 14 | 1.364 |  | 1.616 | 2 | 3.232 |  | 12 | 1.868 | 2.3675 | 2 | 4.735
| 17 | 0.365 |  | 0.8645 | 3 | 2.5935 |  | 14 | 1.364 | 1.616 | 2 | 3.232
| 20 | -0.233 |  | 0.066 | 3 | 0.198 |  | 17 | 0.365 | 0.8645 | 3 | 2.5935
| 23 | -0.932 |  | -0.5825 | 3 | -1.7475 |  | 20 | -0.233 | 0.066 | 3 | 0.198
| 26 | -1.562 |  | -1.247 | 3 | -3.741 |  | 23 | -0.932 | -0.5825 | 3 | -1.7475
| 30 | -1.392 |  | -1.477 | 4 | -5.908 |  | 25.72 | -1.56 | -1.246 | 2.72 | -3.3891
| 35 | -1.432 |  | -1.412 | 5 | -7.06 |  | 26 | -1.7 | -1.63 | 0.28 | -0.4564
| 40 | -1.342 |  | -1.387 | 5 | -6.935 |  | 35 | -1.7 | -1.7 | 9 | -15.3
| 45 | -1.133 |  | -1.2375 | 5 | -6.1875 |  | 44 | -1.7 | -1.7 | 9 | -15.3
| 50 | 0.229 |  | -0.452 | 5 | -2.26 |  | 45.4 | -1 | -1.35 | 1.4 | -1.89
| 55 | 0.669 |  | 0.449 | 5 | 2.245 |  | 50 | 0.229 | -0.3855 | 4.6 | -1.7733
| 56 | 1.668 |  | 1.1685 | 1 | 1.1685 |  | 55 | 0.669 | 0.449 | 5 | 2.245
| 58 | 3.364 |  | 2.516 | 2 | 5.032 |  | 56 | 1.668 | 1.1685 | 1 | 1.1685
| 60 | 5.377 |  | 4.3705 | 2 | 8.741 |  | 58 | 3.364 | 2.516 | 2 | 5.032
| 64 | 5.387 |  | 5.382 | 4 | 21.528 |  | 60 | 5.377 | 4.3705 | 2 | 8.741
| 66 | 6.367 |  | 5.877 | 2 | 11.754 |  | 64 | 5.387 | 5.382 | 4 | 21.528
| 67 | 7.259 |  | 6.813 | 1 | 6.813 |  | 66 | 6.367 | 5.877 | 2 | 11.754
| 72 | 7.278 |  | 7.2685 | 5 | 36.3425 |  | 67 | 7.259 | 6.813 | 1 | 6.813
| 76 | 7.168 |  | 7.223 | 4 | 28.892 |  | 72 | 7.278 | 7.2685 | 5 | 36.3425
[8 empty] | 76 | 7.168 | 7.223 | 4 | 28.892
[5 empty] | 76 | 118.771 |  |  |  |  | 76 | 112.7537
[7 empty] | Net Area : |  | 118.771 | - | 112.7537 | 6.0173
[5 empty] | X - Section at km. |  | 13.2
| Pre-work | [6 empty] | Post-work | [5 empty] | 18
| 0 | 1.655
| 5 | 1.565 |  | 1.61 | 5 | 8.05
| 10 | 1.476 |  | 1.5205 | 5 | 7.6025
| 12 | 0.965 |  | 1.2205 | 2 | 2.441 |  | 0 | 1.655
| 14 | 0.058 |  | 0.5115 | 2 | 1.023 |  | 5 | 1.565 | 1.61 | 5 | 8.05
| 17 | -0.585 |  | -0.2635 | 3 | -0.7905 |  | 10 | 1.476 | 1.5205 | 5 | 7.6025
| 20 | -0.394 |  | -0.4895 | 3 | -1.4685 |  | 12 | 0.965 | 1.2205 | 2 | 2.441
| 23 | -1.042 |  | -0.718 | 3 | -2.154 |  | 14 | 0.058 | 0.5115 | 2 | 1.023
| 26 | -1.11 |  | -1.076 | 3 | -3.228 |  | 17 | -0.585 | -0.2635 | 3 | -0.7905
| 29 | -1.145 |  | -1.1275 | 3 | -3.3825 |  | 20 | -0.394 | -0.4895 | 3 | -1.4685
| 32 | -1.284 |  | -1.2145 | 3 | -3.6435 |  | 23 | -1.042 | -0.718 | 3 | -2.154
| 36 | -1.315 |  | -1.2995 | 4 | -5.198 |  | 24.64 | -1 | -1.021 | 1.64 | -1.6744
| 40 | -1.238 |  | -1.2765 | 4 | -5.106 |  | 26 | -1.68 | -1.34 | 1.36 | -1.8224
| 43 | -1.143 |  | -1.1905 | 3 | -3.5715 |  | 35 | -1.68 | -1.68 | 9 | -15.12
| 46 | -1.015 |  | -1.079 | 3 | -3.237 |  | 44 | -1.68 | -1.68 | 9 | -15.12
| 49 | 0.016 |  | -0.4995 | 3 | -1.4985 |  | 45.36 | -1 | -1.34 | 1.36 | -1.8224
| 52 | 0.964 |  | 0.49 | 3 | 1.47 |  | 46 | -1.015 | -1.0075 | 0.64 | -0.6448
| 55 | 1.457 |  | 1.2105 | 3 | 3.6315 |  | 49 | 0.016 | -0.4995 | 3 | -1.4985
| 58 | 2.46 |  | 1.9585 | 3 | 5.8755 |  | 52 | 0.964 | 0.49 | 3 | 1.47
| 60 | 3.467 |  | 2.9635 | 2 | 5.927 |  | 55 | 1.457 | 1.2105 | 3 | 3.6315
| 62 | 4.785 |  | 4.126 | 2 | 8.252 |  | 58 | 2.46 | 1.9585 | 3 | 5.8755
| 66 | 4.807 |  | 4.796 | 4 | 19.184 |  | 60 | 3.467 | 2.9635 | 2 | 5.927
| 65 | 4.761 |  | 4.784 | -1 | -4.784 |  | 62 | 4.785 | 4.126 | 2 | 8.252
| 68 | 3.466 |  | 4.1135 | 3 | 12.3405 |  | 66 | 4.807 | 4.796 | 4 | 19.184
| 71 | 1.565 |  | 2.5155 | 3 | 7.5465 |  | 65 | 4.761 | 4.784 | -1 | -4.784
[8 empty] | 68 | 3.466 | 4.1135 | 3 | 12.3405
[8 empty] | 71 | 1.565 | 2.5155 | 3 | 7.5465
[5 empty] | 71 | 45.2815 |  |  |  |  | 71 | 36.444
[7 empty] | Net Area : |  | 45.2815 | - | 36.444 | 8.8375
[5 empty] | X - Section at km. |  | 13.4
| Pre-work | [6 empty] | Post-work | [5 empty] | 18
| 0 | 1.421
| 5 | 1.432 |  | 1.4265 | 5 | 7.1325
| 7 | 1.44 |  | 1.436 | 2 | 2.872
| 8 | 1.991 |  | 1.7155 | 1 | 1.7155 |  | 0 | 1.421
| 10 | 2.04 |  | 2.0155 | 2 | 4.031 |  | 5 | 1.432 | 1.4265 | 5 | 7.1325
| 12 | 1.24 |  | 1.64 | 2 | 3.28 |  | 7 | 1.44 | 1.436 | 2 | 2.872
| 14 | 0.439 |  | 0.8395 | 2 | 1.679 |  | 8 | 1.991 | 1.7155 | 1 | 1.7155
| 17 | -0.37 |  | 0.0345 | 3 | 0.1035 |  | 10 | 2.04 | 2.0155 | 2 | 4.031
| 20 | -0.663 |  | -0.5165 | 3 | -1.5495 |  | 12 | 1.24 | 1.64 | 2 | 3.28
| 23 | -0.759 |  | -0.711 | 3 | -2.133 |  | 14 | 0.439 | 0.8395 | 2 | 1.679
| 26 | -0.957 |  | -0.858 | 3 | -2.574 |  | 17 | -0.37 | 0.0345 | 3 | 0.1035
| 29 | -1.067 |  | -1.012 | 3 | -3.036 |  | 18.68 | -0.5 | -0.435 | 1.68 | -0.7308
| 32 | -1.111 |  | -1.089 | 3 | -3.267 |  | 21 | -1.66 | -1.08 | 2.32 | -2.5056
| 34 | -1.149 |  | -1.13 | 2 | -2.26 |  | 30 | -1.66 | -1.66 | 9 | -14.94
| 37 | -1.135 |  | -1.142 | 3 | -3.426 |  | 39 | -1.66 | -1.66 | 9 | -14.94
| 40 | -1.06 |  | -1.0975 | 3 | -3.2925 |  | 40.32 | -1 | -1.33 | 1.32 | -1.7556
| 43 | -0.267 |  | -0.6635 | 3 | -1.9905 |  | 43 | -0.267 | -0.6335 | 2.68 | -1.6978
| 46 | 0.442 |  | 0.0875 | 3 | 0.2625 |  | 46 | 0.442 | 0.0875 | 3 | 0.2625
| 48 | 1.24 |  | 0.841 | 2 | 1.682 |  | 48 | 1.24 | 0.841 | 2 | 1.682
| 50 | 1.84 |  | 1.54 | 2 | 3.08 |  | 50 | 1.84 | 1.54 | 2 | 3.08
| 52 | 2.433 |  | 2.1365 | 2 | 4.273 |  | 52 | 2.433 | 2.1365 | 2 | 4.273
| 54 | 3.629 |  | 3.031 | 2 | 6.062 |  | 54 | 3.629 | 3.031 | 2 | 6.062
| 56 | 4.69 |  | 4.1595 | 2 | 8.319 |  | 56 | 4.69 | 4.1595 | 2 | 8.319
| 60 | 4.73 |  | 4.71 | 4 | 18.84 |  | 60 | 4.73 | 4.71 | 4 | 18.84
| 65 | 4.681 |  | 4.7055 | 5 | 23.5275 |  | 65 | 4.681 | 4.7055 | 5 | 23.5275
| 68 | 3.741 |  | 4.211 | 3 | 12.633 |  | 68 | 3.741 | 4.211 | 3 | 12.633
| 70 | 1.94 |  | 2.8405 | 2 | 5.681 |  | 70 | 1.94 | 2.8405 | 2 | 5.681
[5 empty] | 70 | 81.645 |  |  |  |  | 70 | 68.6037
[7 empty] | Net Area : |  | 81.645 | - | 68.6037 | 13.0413
[5 empty] | X - Section at km. |  | 13.6
| Pre-work | [6 empty] | Post-work | [5 empty] | 18
| 0 | 1.299
| 5 | 1.307 |  | 1.303 | 5 | 6.515
| 8 | 1.353 |  | 1.33 | 3 | 3.99 |  | 0 | 1.299
| 9 | 1.578 |  | 1.4655 | 1 | 1.4655 |  | 5 | 1.307 | 1.303 | 5 | 6.515
| 10 | 1.56 |  | 1.569 | 1 | 1.569 |  | 8 | 1.353 | 1.33 | 3 | 3.99
| 12 | 0.858 |  | 1.209 | 2 | 2.418 |  | 9 | 1.578 | 1.4655 | 1 | 1.4655
| 14 | 0.053 |  | 0.4555 | 2 | 0.911 |  | 10 | 1.56 | 1.569 | 1 | 1.569
| 17 | -0.549 |  | -0.248 | 3 | -0.744 |  | 12 | 0.858 | 1.209 | 2 | 2.418
| 20 | -0.842 |  | -0.6955 | 3 | -2.0865 |  | 14 | 0.053 | 0.4555 | 2 | 0.911
| 25 | -0.993 |  | -0.9175 | 5 | -4.5875 |  | 17 | -0.549 | -0.248 | 3 | -0.744
| 26 | -1.112 |  | -1.0525 | 1 | -1.0525 |  | 20 | -0.842 | -0.6955 | 3 | -2.0865
| 30 | -1.125 |  | -1.1185 | 4 | -4.474 |  | 21.52 | -0.9 | -0.871 | 1.52 | -1.3239
| 33 | -1.11 |  | -1.1175 | 3 | -3.3525 |  | 23 | -1.64 | -1.27 | 1.48 | -1.8796
| 36 | -1.092 |  | -1.101 | 3 | -3.303 |  | 32 | -1.64 | -1.64 | 9 | -14.76
| 39 | -1.045 |  | -1.0685 | 3 | -3.2055 |  | 41 | -1.64 | -1.64 | 9 | -14.76
| 42 | -0.844 |  | -0.9445 | 3 | -2.8335 |  | 42.48 | -0.9 | -1.27 | 1.48 | -1.8796
| 45 | -0.801 |  | -0.8225 | 3 | -2.4675 |  | 45 | -0.801 | -0.8505 | 2.52 | -2.1433
| 47 | -0.14 |  | -0.4705 | 2 | -0.941 |  | 47 | -0.14 | -0.4705 | 2 | -0.941
| 49 | 0.558 |  | 0.209 | 2 | 0.418 |  | 49 | 0.558 | 0.209 | 2 | 0.418
| 50 | 1.22 |  | 0.889 | 1 | 0.889 |  | 50 | 1.22 | 0.889 | 1 | 0.889
| 55 | 1.259 |  | 1.2395 | 5 | 6.1975 |  | 55 | 1.259 | 1.2395 | 5 | 6.1975
| 60 | 1.453 |  | 1.356 | 5 | 6.78 |  | 60 | 1.453 | 1.356 | 5 | 6.78
| 63 | 3.459 |  | 2.456 | 3 | 7.368 |  | 63 | 3.459 | 2.456 | 3 | 7.368
| 66 | 4.8 |  | 4.1295 | 3 | 12.3885 |  | 66 | 4.8 | 4.1295 | 3 | 12.3885
| 70 | 4.58 |  | 4.69 | 4 | 18.76 |  | 70 | 4.58 | 4.69 | 4 | 18.76
| 75 | 4.788 |  | 4.684 | 5 | 23.42 |  | 75 | 4.788 | 4.684 | 5 | 23.42
[5 empty] | 75 | 64.042 |  |  |  |  | 75 | 52.5716
[7 empty] | Net Area : |  | 64.042 | - | 52.5716 | 11.4704
[5 empty] | X - Section at km. |  | 13.8
| Pre-work | [6 empty] | Post-work | [5 empty] | 18
| 0 | 2.106
| 3 | 2.012 |  | 2.059 | 3 | 6.177
| 6 | 2.005 |  | 2.0085 | 3 | 6.0255
| 8 | 1.005 |  | 1.505 | 2 | 3.01
| 10 | 0.398 |  | 0.7015 | 2 | 1.403
| 12 | -0.095 |  | 0.1515 | 2 | 0.303
| 15 | -0.4 |  | -0.2475 | 3 | -0.7425 |  | 0 | 2.106
| 18 | -0.544 |  | -0.472 | 3 | -1.416 |  | 3 | 2.012 | 2.059 | 3 | 6.177
| 21 | -0.598 |  | -0.571 | 3 | -1.713 |  | 6 | 2.005 | 2.0085 | 3 | 6.0255
| 23 | -0.62 |  | -0.609 | 2 | -1.218 |  | 8 | 1.005 | 1.505 | 2 | 3.01
| 26 | -0.693 |  | -0.6565 | 3 | -1.9695 |  | 10 | 0.398 | 0.7015 | 2 | 1.403
| 29 | -0.685 |  | -0.689 | 3 | -2.067 |  | 11.76 | 0 | 0.199 | 1.76 | 0.35024
| 32 | -0.602 |  | -0.6435 | 3 | -1.9305 |  | 15 | -1.62 | -0.81 | 3.24 | -2.6244
| 35 | -0.001 |  | -0.3015 | 3 | -0.9045 |  | 24 | -1.62 | -1.62 | 9 | -14.58
| 38 | 0.406 |  | 0.2025 | 3 | 0.6075 |  | 33 | -1.62 | -1.62 | 9 | -14.58
| 41 | 1.198 |  | 0.802 | 3 | 2.406 |  | 37.04 | 0.4 | -0.61 | 4.04 | -2.4644
| 44 | 2.406 |  | 1.802 | 3 | 5.406 |  | 38 | 0.406 | 0.403 | 0.96 | 0.38688
| 46 | 3.205 |  | 2.8055 | 2 | 5.611 |  | 41 | 1.198 | 0.802 | 3 | 2.406
| 49 | 3.316 |  | 3.2605 | 3 | 9.7815 |  | 44 | 2.406 | 1.802 | 3 | 5.406
| 51 | 4.605 |  | 3.9605 | 2 | 7.921 |  | 46 | 3.205 | 2.8055 | 2 | 5.611
| 55 | 4.617 |  | 4.611 | 4 | 18.444 |  | 49 | 3.316 | 3.2605 | 3 | 9.7815
| 60 | 4.595 |  | 4.606 | 5 | 23.03 |  | 51 | 4.605 | 3.9605 | 2 | 7.921
[8 empty] | 55 | 4.617 | 4.611 | 4 | 18.444
[8 empty] | 60 | 4.595 | 4.606 | 5 | 23.03
[5 empty] | 60 | 78.1645 |  |  |  |  | 60 | 55.7033
[7 empty] | Net Area : |  | 78.1645 | - | 55.7033 | 22.4612
[5 empty] | X - Section at km. |  | 14
| Pre-work | [6 empty] | Post-work | [5 empty] | 18
| 0 | -0.004
| 3 | 0.097 |  | 0.0465 | 3 | 0.1395
| 6 | 1.197 |  | 0.647 | 3 | 1.941
| 9 | 2.101 |  | 1.649 | 3 | 4.947
| 12 | 2.097 |  | 2.099 | 3 | 6.297
| 14 | 0.997 |  | 1.547 | 2 | 3.094 |  | 0 | -0.004
| 16 | 0.294 |  | 0.6455 | 2 | 1.291 |  | 3 | 0.097 | 0.0465 | 3 | 0.1395
| 18 | -0.109 |  | 0.0925 | 2 | 0.185 |  | 6 | 1.197 | 0.647 | 3 | 1.941
| 20 | -0.301 |  | -0.205 | 2 | -0.41 |  | 9 | 2.101 | 1.649 | 3 | 4.947
| 22 | -0.383 |  | -0.342 | 2 | -0.684 |  | 12 | 2.097 | 2.099 | 3 | 6.297
| 25 | -0.576 |  | -0.4795 | 3 | -1.4385 |  | 14 | 0.997 | 1.547 | 2 | 3.094
| 27 | -0.654 |  | -0.615 | 2 | -1.23 |  | 14.8 | 0.5 | 0.7485 | 0.8 | 0.5988
| 30 | -0.599 |  | -0.6265 | 3 | -1.8795 |  | 19 | -1.6 | -0.55 | 4.2 | -2.31
| 33 | -0.405 |  | -0.502 | 3 | -1.506 |  | 28 | -1.6 | -1.6 | 9 | -14.4
| 36 | -0.111 |  | -0.258 | 3 | -0.774 |  | 37 | -1.6 | -1.6 | 9 | -14.4
| 38 | 0.293 |  | 0.091 | 2 | 0.182 |  | 43.2 | 1.5 | -0.05 | 6.2 | -0.31
| 40 | 0.893 |  | 0.593 | 2 | 1.186 |  | 45 | 0.697 | 1.0985 | 1.8 | 1.9773
| 42 | 1.696 |  | 1.2945 | 2 | 2.589 |  | 47 | -0.104 | 0.2965 | 2 | 0.593
| 43 | 1.648 |  | 1.672 | 1 | 1.672 |  | 50 | -0.704 | -0.404 | 3 | -1.212
| 45 | 0.697 |  | 1.1725 | 2 | 2.345 |  | 58 | -0.762 | -0.733 | 8 | -5.864
| 47 | -0.104 |  | 0.2965 | 2 | 0.593 |  | 60 | -0.611 | -0.6865 | 2 | -1.373
| 50 | -0.704 |  | -0.404 | 3 | -1.212
| 58 | -0.762 |  | -0.733 | 8 | -5.864
| 60 | -0.611 |  | -0.6865 | 2 | -1.373
[5 empty] | 60 | 10.0905 |  |  |  |  | 60 | -20.2814
[7 empty] | Net Area : |  | 10.0905 | - | -20.2814 | 30.3719
[5 empty] | X - Section at km. |  | 14.2
| Pre-work | [6 empty] | Post-work | [5 empty] | 18
| 0 | 2.639
| 5 | 2.628 |  | 2.6335 | 5 | 13.1675
| 10 | 2.674 |  | 2.651 | 5 | 13.255
| 12 | 1.672 |  | 2.173 | 2 | 4.346
| 14 | 0.674 |  | 1.173 | 2 | 2.346
| 16 | -0.082 |  | 0.296 | 2 | 0.592
| 18 | -0.471 |  | -0.2765 | 2 | -0.553
| 20 | -0.574 |  | -0.5225 | 2 | -1.045 |  | 0 | 2.639
| 22 | -0.612 |  | -0.593 | 2 | -1.186 |  | 5 | 2.628 | 2.6335 | 5 | 13.1675
| 24 | -0.583 |  | -0.5975 | 2 | -1.195 |  | 10 | 2.674 | 2.651 | 5 | 13.255
| 26 | -0.503 |  | -0.543 | 2 | -1.086 |  | 12 | 1.672 | 2.173 | 2 | 4.346
| 28 | -0.122 |  | -0.3125 | 2 | -0.625 |  | 13.34 | 1 | 1.336 | 1.34 | 1.7902
| 30 | 0.628 |  | 0.253 | 2 | 0.506 |  | 18.5 | -1.58 | -0.29 | 5.16 | -1.4964
| 32 | 1.477 |  | 1.0525 | 2 | 2.105 |  | 27.5 | -1.58 | -1.58 | 9 | -14.22
| 34 | 1.918 |  | 1.6975 | 2 | 3.395 |  | 36.5 | -1.58 | -1.58 | 9 | -14.22
| 39 | 1.929 |  | 1.9235 | 5 | 9.6175 |  | 43.52 | 1.93 | 0.175 | 7.02 | 1.2285
| 44 | 2.074 |  | 2.0015 | 5 | 10.0075 |  | 44 | 2.074 | 2.002 | 0.48 | 0.96096
| 47 | 3.178 |  | 2.626 | 3 | 7.878 |  | 47 | 3.178 | 2.626 | 3 | 7.878
| 49 | 4.378 |  | 3.778 | 2 | 7.556 |  | 49 | 4.378 | 3.778 | 2 | 7.556
| 54 | 4.472 |  | 4.425 | 5 | 22.125 |  | 54 | 4.472 | 4.425 | 5 | 22.125
| 59 | 4.418 |  | 4.445 | 5 | 22.225 |  | 59 | 4.418 | 4.445 | 5 | 22.225
[5 empty] | 59 | 113.4315 |  |  |  |  | 59 | 64.5958
[7 empty] | Net Area : |  | 113.4315 | - | 64.5958 | 48.8357
[5 empty] | X - Section at km. |  | 14.4
| Pre-work | [6 empty] | Post-work | [5 empty] | 18
| 0 | 2.536
| 5 | 2.552 |  | 2.544 | 5 | 12.72
| 10 | 2.541 |  | 2.5465 | 5 | 12.7325
| 12 | 1.928 |  | 2.2345 | 2 | 4.469
| 14 | 1.038 |  | 1.483 | 2 | 2.966
| 16 | -0.459 |  | 0.2895 | 2 | 0.579
| 18 | -0.866 |  | -0.6625 | 2 | -1.325
| 19 | -0.908 |  | -0.887 | 1 | -0.887
| 20 | -0.849 |  | -0.8785 | 1 | -0.8785
| 22 | -0.762 |  | -0.8055 | 2 | -1.611
| 24 | 0.04 |  | -0.361 | 2 | -0.722 |  | 0 | 2.536
| 26 | 1.034 |  | 0.537 | 2 | 1.074 |  | 4.3 | 2.54 | 2.538 | 4.3 | 10.9134
| 28 | 2.146 |  | 1.59 | 2 | 3.18 |  | 12.5 | -1.56 | 0.49 | 8.2 | 4.018
| 33 | 2.151 |  | 2.1485 | 5 | 10.7425 |  | 21.5 | -1.56 | -1.56 | 9 | -14.04
| 38 | 2.281 |  | 2.216 | 5 | 11.08 |  | 30.5 | -1.56 | -1.56 | 9 | -14.04
| 42 | 3.842 |  | 3.0615 | 4 | 12.246 |  | 40.62 | 3.5 | 0.97 | 10.12 | 9.8164
| 45 | 4.782 |  | 4.312 | 3 | 12.936 |  | 42 | 3.842 | 3.671 | 1.38 | 5.066
| 50 | 4.793 |  | 4.7875 | 5 | 23.9375 |  | 45 | 4.782 | 4.312 | 3 | 12.936
| 54 | 4.766 |  | 4.7795 | 4 | 19.118 |  | 50 | 4.793 | 4.7875 | 5 | 23.9375
[8 empty] | 54 | 4.766 | 4.7795 | 4 | 19.118
[5 empty] | 54 | 122.357 |  |  |  |  | 54 | 57.7253
[7 empty] | Net Area : |  | 122.357 | - | 57.7253 | 64.6317
[5 empty] | X - Section at km. |  | 14.6
| Pre-work | [6 empty] | Post-work | [5 empty] | 18
| 0 | 2.234
| 5 | 2.244 |  | 2.239 | 5 | 11.195
| 10 | 2.223 |  | 2.2335 | 5 | 11.1675
| 12 | 1.026 |  | 1.6245 | 2 | 3.249
| 14 | 0.026 |  | 0.526 | 2 | 1.052
| 16 | -0.767 |  | -0.3705 | 2 | -0.741
| 18 | -0.87 |  | -0.8185 | 2 | -1.637
| 20.5 | -0.956 |  | -0.913 | 2.5 | -2.2825
| 23 | -0.916 |  | -0.936 | 2.5 | -2.34
| 25 | -0.767 |  | -0.8415 | 2 | -1.683
| 27 | 0.026 |  | -0.3705 | 2 | -0.741 |  | 0 | 2.234
| 29 | 0.933 |  | 0.4795 | 2 | 0.959 |  | 2.44 | 2.24 | 2.237 | 2.44 | 5.4583
| 31 | 1.934 |  | 1.4335 | 2 | 2.867 |  | 10 | -1.54 | 0.35 | 7.56 | 2.646
| 35 | 2.026 |  | 1.98 | 4 | 7.92 |  | 19 | -1.54 | -1.54 | 9 | -13.86
| 39 | 3.03 |  | 2.528 | 4 | 10.112 |  | 28 | -1.54 | -1.54 | 9 | -13.86
| 41 | 4.283 |  | 3.6565 | 2 | 7.313 |  | 35.08 | 2 | 0.23 | 7.08 | 1.6284
| 45 | 4.325 |  | 4.304 | 4 | 17.216 |  | 35 | 2.026 | 2.013 | -0.08 | -0.16104
| 50 | 4.274 |  | 4.2995 | 5 | 21.4975 |  | 39 | 3.03 | 2.528 | 4 | 10.112
[8 empty] | 41 | 4.283 | 3.6565 | 2 | 7.313
[8 empty] | 45 | 4.325 | 4.304 | 4 | 17.216
[8 empty] | 50 | 4.274 | 4.2995 | 5 | 21.4975
[5 empty] | 50 | 85.1235 |  |  |  |  | 50 | 37.9901
[7 empty] | Net Area : |  | 85.1235 | - | 37.9901 | 47.1334
[5 empty] | X - Section at km. |  | 14.8
| Pre-work | [6 empty] | Post-work | [5 empty] | 18
| 0 | 2.23
| 3 | 2.22 |  | 2.225 | 3 | 6.675
| 8 | 2.26 |  | 2.24 | 5 | 11.2
| 10 | 1.311 |  | 1.7855 | 2 | 3.571
| 12 | 0.012 |  | 0.6615 | 2 | 1.323
| 14 | -0.934 |  | -0.461 | 2 | -0.922
| 16 | -1.051 |  | -0.9925 | 2 | -1.985
| 18 | -1.074 |  | -1.0625 | 2 | -2.125
| 20 | -1.056 |  | -1.065 | 2 | -2.13
| 22 | -0.93 |  | -0.993 | 2 | -1.986
| 24 | 0.016 |  | -0.457 | 2 | -0.914 |  | 0 | 2.23
| 26 | 1.07 |  | 0.543 | 2 | 1.086 |  | 0.94 | 2.26 | 2.245 | 0.94 | 2.1103
| 28 | 2.071 |  | 1.5705 | 2 | 3.141 |  | 8.5 | -1.52 | 0.37 | 7.56 | 2.7972
| 30 | 2.1 |  | 2.0855 | 2 | 4.171 |  | 17.5 | -1.52 | -1.52 | 9 | -13.68
| 35 | 2.139 |  | 2.1195 | 5 | 10.5975 |  | 26.5 | -1.52 | -1.52 | 9 | -13.68
[8 empty] | 33.84 | 2.15 | 0.315 | 7.34 | 2.3121
[8 empty] | 35 | 2.139 | 2.1445 | 1.16 | 2.4876
[5 empty] | 35 | 31.7025 |  |  |  |  | 35 | -17.6528
[7 empty] | Net Area : |  | 31.7025 | - | -17.6528 | 49.3553
[5 empty] | X - Section at km. |  | 15
| Pre-work | [6 empty] | Post-work | [5 empty] | 18
| 0 | 2.228
| 5 | 2.237 |  | 2.2325 | 5 | 11.1625
| 10 | 2.247 |  | 2.242 | 5 | 11.21
| 12 | 1.319 |  | 1.783 | 2 | 3.566
| 14 | -0.183 |  | 0.568 | 2 | 1.136
| 16 | -0.688 |  | -0.4355 | 2 | -0.871
| 18 | -0.863 |  | -0.7755 | 2 | -1.551
| 19.5 | -0.903 |  | -0.883 | 1.5 | -1.3245
| 21 | -0.781 |  | -0.842 | 1.5 | -1.263
| 23 | -0.683 |  | -0.732 | 2 | -1.464
| 25 | -0.182 |  | -0.4325 | 2 | -0.865 |  | 0 | 2.228
| 27 | 1.218 |  | 0.518 | 2 | 1.036 |  | 1.48 | 2.26 | 2.244 | 1.48 | 3.3211
| 29 | 2.328 |  | 1.773 | 2 | 3.546 |  | 9 | -1.5 | 0.38 | 7.52 | 2.8576
| 32 | 2.318 |  | 2.323 | 3 | 6.969 |  | 18 | -1.5 | -1.5 | 9 | -13.5
| 37 | 2.218 |  | 2.268 | 5 | 11.34 |  | 27 | -1.5 | -1.5 | 9 | -13.5
| 42 | 2.197 |  | 2.2075 | 5 | 11.0375 |  | 34.5 | 2.25 | 0.375 | 7.5 | 2.8125
[8 empty] | 37 | 2.218 | 2.234 | 2.5 | 5.585
[8 empty] | 42 | 2.197 | 2.2075 | 5 | 11.0375
[5 empty] | 42 | 53.6645 |  |  |  |  | 42 | -1.3863
[7 empty] | Net Area : |  | 53.6645 | - | -1.3863 | 55.0508
[5 empty] | X - Section at km. |  | 15.2
| Pre-work | [6 empty] | Post-work | [5 empty] | 15
| 0 | 2.913
| 3 | 2.928 |  | 2.9205 | 3 | 8.7615
| 4 | 2.438 |  | 2.683 | 1 | 2.683
| 6 | 2.42 |  | 2.429 | 2 | 4.858
| 8 | 2.319 |  | 2.3695 | 2 | 4.739
| 12 | 1.013 |  | 1.666 | 4 | 6.664
| 14 | 0.515 |  | 0.764 | 2 | 1.528
| 16 | -0.972 |  | -0.2285 | 2 | -0.457
| 18 | -1.037 |  | -1.0045 | 2 | -2.009 |  | 0 | 2.913 | 2.913 | 0 | 0
| 21 | -0.971 |  | -1.004 | 3 | -3.012 |  | 3 | 2.928 | 2.9205 | 3 | 8.7615
| 24 | -0.952 |  | -0.9615 | 3 | -2.8845 |  | 4 | 2.438 | 2.683 | 1 | 2.683
| 26 | -0.785 |  | -0.8685 | 2 | -1.737 |  | 4.86 | 2.44 | 2.439 | 0.86 | 2.0975
| 28 | 0.518 |  | -0.1335 | 2 | -0.267 |  | 12.7 | -1.48 | 0.48 | 7.84 | 3.7632
| 30 | 1.513 |  | 1.0155 | 2 | 2.031 |  | 20.2 | -1.48 | -1.48 | 7.5 | -11.1
| 32 | 2.611 |  | 2.062 | 2 | 4.124 |  | 27.7 | -1.48 | -1.48 | 7.5 | -11.1
| 36 | 2.629 |  | 2.62 | 4 | 10.48 |  | 35.88 | 2.61 | 0.565 | 8.18 | 4.6217
| 38 | 3.518 |  | 3.0735 | 2 | 6.147 |  | 36 | 2.629 | 2.6195 | 0.12 | 0.31434
| 40 | 5.119 |  | 4.3185 | 2 | 8.637 |  | 38 | 3.518 | 3.0735 | 2 | 6.147
| 44 | 5.138 |  | 5.1285 | 4 | 20.514 |  | 40 | 5.119 | 4.3185 | 2 | 8.637
| 49 | 5.093 |  | 5.1155 | 5 | 25.5775 |  | 44 | 5.138 | 5.1285 | 4 | 20.514
[8 empty] | 49 | 5.093 | 5.1155 | 5 | 25.5775
[5 empty] | 49 | 96.3775 |  |  |  |  | 49 | 60.9168
[7 empty] | Net Area : |  | 96.3775 | - | 60.9168 | 35.4607
[5 empty] | X - Section at km. |  | 15.4
| Pre-work | [6 empty] | Post-work | [5 empty] | 15
| 0 | 2.984
| 5 | 2.943 |  | 2.9635 | 5 | 14.8175
| 6 | 1.853 |  | 2.398 | 1 | 2.398
| 10 | 2.336 |  | 2.0945 | 4 | 8.378
| 12 | 1.24 |  | 1.788 | 2 | 3.576
| 14 | 0.495 |  | 0.8675 | 2 | 1.735
| 16 | -0.06 |  | 0.2175 | 2 | 0.435
| 18 | -0.706 |  | -0.383 | 2 | -0.766
| 20 | -0.832 |  | -0.769 | 2 | -1.538 |  | 0 | 2.984
| 24 | -0.937 |  | -0.8845 | 4 | -3.538 |  | 5 | 2.943 | 2.9635 | 5 | 14.8175
| 28 | -0.805 |  | -0.871 | 4 | -3.484 |  | 6 | 1.853 | 2.398 | 1 | 2.398
| 30 | -0.755 |  | -0.78 | 2 | -1.56 |  | 8.9 | 2.34 | 2.0965 | 2.9 | 6.0799
| 32 | -0.252 |  | -0.5035 | 2 | -1.007 |  | 16.5 | -1.46 | 0.44 | 7.6 | 3.344
| 34 | 0.342 |  | 0.045 | 2 | 0.09 |  | 24 | -1.46 | -1.46 | 7.5 | -10.95
| 36 | 1.241 |  | 0.7915 | 2 | 1.583 |  | 31.5 | -1.46 | -1.46 | 7.5 | -10.95
| 38 | 2.443 |  | 1.842 | 2 | 3.684 |  | 39.38 | 2.48 | 0.51 | 7.88 | 4.0188
| 43 | 2.484 |  | 2.4635 | 5 | 12.3175 |  | 43 | 2.484 | 2.482 | 3.62 | 8.9848
| 46 | 3.74 |  | 3.112 | 3 | 9.336 |  | 46 | 3.74 | 3.112 | 3 | 9.336
| 48 | 4.754 |  | 4.247 | 2 | 8.494 |  | 48 | 4.754 | 4.247 | 2 | 8.494
| 53 | 4.793 |  | 4.7735 | 5 | 23.8675 |  | 53 | 4.793 | 4.7735 | 5 | 23.8675
| 57 | 4.768 |  | 4.7805 | 4 | 19.122 |  | 57 | 4.768 | 4.7805 | 4 | 19.122
[5 empty] | 57 | 97.9405 |  |  |  |  | 57 | 78.5625
[7 empty] | Net Area : |  | 97.9405 | - | 78.5625 | 19.378
[5 empty] | X - Section at km. |  | 15.6
| Pre-work | [6 empty] | Post-work | [5 empty] | 15
| 0 | 1.31
| 5 | 1.359 |  | 1.3345 | 5 | 6.6725
| 7 | 1.456 |  | 1.4075 | 2 | 2.815
| 8 | 2.251 |  | 1.8535 | 1 | 1.8535
| 10 | 2.252 |  | 2.2515 | 2 | 4.503
| 12 | 1.261 |  | 1.7565 | 2 | 3.513
| 14 | 0.652 |  | 0.9565 | 2 | 1.913
| 16 | -0.44 |  | 0.106 | 2 | 0.212
| 18 | -0.641 |  | -0.5405 | 2 | -1.081 |  | 0 | 1.31
| 20 | -0.79 |  | -0.7155 | 2 | -1.431 |  | 5 | 1.359 | 1.3345 | 5 | 6.6725
| 22 | -1 |  | -0.895 | 2 | -1.79 |  | 7 | 1.456 | 1.4075 | 2 | 2.815
| 24 | -0.738 |  | -0.869 | 2 | -1.738 |  | 7.62 | 2 | 1.728 | 0.62 | 1.0714
| 26 | -0.44 |  | -0.589 | 2 | -1.178 |  | 14.5 | -1.44 | 0.28 | 6.88 | 1.9264
| 28 | -0.146 |  | -0.293 | 2 | -0.586 |  | 22 | -1.44 | -1.44 | 7.5 | -10.8
| 30 | 0.254 |  | 0.054 | 2 | 0.108 |  | 29.5 | -1.44 | -1.44 | 7.5 | -10.8
| 32 | 0.999 |  | 0.6265 | 2 | 1.253 |  | 37.1 | 2.36 | 0.46 | 7.6 | 3.496
| 34 | 2.359 |  | 1.679 | 2 | 3.358 |  | 38 | 2.37 | 2.365 | 0.9 | 2.1285
| 38 | 2.37 |  | 2.3645 | 4 | 9.458 |  | 40 | 3.256 | 2.813 | 2 | 5.626
| 40 | 3.256 |  | 2.813 | 2 | 5.626 |  | 42 | 4.66 | 3.958 | 2 | 7.916
| 42 | 4.66 |  | 3.958 | 2 | 7.916 |  | 46 | 4.71 | 4.685 | 4 | 18.74
| 46 | 4.71 |  | 4.685 | 4 | 18.74 |  | 49 | 4.6 | 4.655 | 3 | 13.965
| 49 | 4.6 |  | 4.655 | 3 | 13.965
[5 empty] | 49 | 74.102 |  |  |  |  | 49 | 42.7568
[7 empty] | Net Area : |  | 74.102 | - | 42.7568 | 31.3452
[5 empty] | X - Section at km. |  | 15.8
| Pre-work | [6 empty] | Post-work | [5 empty] | 15
| 0 | 3.074
| 3 | 3.085 |  | 3.0795 | 3 | 9.2385
| 5 | 3.015 |  | 3.05 | 2 | 6.1
| 7 | 1.874 |  | 2.4445 | 2 | 4.889
| 9 | 0.885 |  | 1.3795 | 2 | 2.759
| 11 | -0.429 |  | 0.228 | 2 | 0.456
| 13 | -0.821 |  | -0.625 | 2 | -1.25
| 14.5 | -0.845 |  | -0.833 | 1.5 | -1.2495
| 16 | -0.706 |  | -0.7755 | 1.5 | -1.1632
| 18 | -0.525 |  | -0.6155 | 2 | -1.231
| 20 | 1.167 |  | 0.321 | 2 | 0.642 |  | 0 | 3.074
| 22 | 2.374 |  | 1.7705 | 2 | 3.541 |  | 0.62 | 3.02 | 3.047 | 0.62 | 1.8891
| 24 | 3.175 |  | 2.7745 | 2 | 5.549 |  | 9.5 | -1.42 | 0.8 | 8.88 | 7.104
| 28 | 3.184 |  | 3.1795 | 4 | 12.718 |  | 17 | -1.42 | -1.42 | 7.5 | -10.65
| 30 | 3.369 |  | 3.2765 | 2 | 6.553 |  | 24.5 | -1.42 | -1.42 | 7.5 | -10.65
| 32 | 4.375 |  | 3.872 | 2 | 7.744 |  | 38.3 | 5.48 | 2.03 | 13.8 | 28.014
| 34 | 5.475 |  | 4.925 | 2 | 9.85 |  | 39 | 5.525 | 5.5025 | 0.7 | 3.8518
| 39 | 5.525 |  | 5.5 | 5 | 27.5 |  | 44 | 5.479 | 5.502 | 5 | 27.51
| 44 | 5.479 |  | 5.502 | 5 | 27.51
[5 empty] | 44 | 120.1557 |  |  |  |  | 44 | 47.0689
[7 empty] | Net Area : |  | 120.1557 | - | 47.0689 | 73.0869
[5 empty] | X - Section at km. |  | 16
| Pre-work | [6 empty] | Post-work | [5 empty] | 15
| 0 | 1.33
| 5 | 1.37 |  | 1.35 | 5 | 6.75
| 7 | 1.429 |  | 1.3995 | 2 | 2.799
| 8 | 2.036 |  | 1.7325 | 1 | 1.7325
| 10 | 2.02 |  | 2.028 | 2 | 4.056
| 12 | 0.929 |  | 1.4745 | 2 | 2.949
| 14 | 0.029 |  | 0.479 | 2 | 0.958
| 16 | -0.37 |  | -0.1705 | 2 | -0.341
| 18 | -0.57 |  | -0.47 | 2 | -0.94
| 19 | -0.651 |  | -0.6105 | 1 | -0.6105
| 20 | -0.56 |  | -0.6055 | 1 | -0.6055 |  | 0 | 1.33
| 22 | -0.171 |  | -0.3655 | 2 | -0.731 |  | 4.9 | 1.4 | 1.365 | 4.9 | 6.6885
| 24 | 0.219 |  | 0.024 | 2 | 0.048 |  | 10.5 | -1.4 | 0 | 5.6 | 0
| 26 | 1.022 |  | 0.6205 | 2 | 1.241 |  | 18 | -1.4 | -1.4 | 7.5 | -10.5
| 28 | 1.921 |  | 1.4715 | 2 | 2.943 |  | 25.5 | -1.4 | -1.4 | 7.5 | -10.5
| 30 | 1.91 |  | 1.9155 | 2 | 3.831 |  | 32.26 | 1.98 | 0.29 | 6.76 | 1.9604
| 35 | 1.98 |  | 1.945 | 5 | 9.725 |  | 35 | 1.98 | 1.98 | 2.74 | 5.4252
| 40 | 2.039 |  | 2.0095 | 5 | 10.0475 |  | 40 | 2.039 | 2.0095 | 5 | 10.0475
| 45 | 2.13 |  | 2.0845 | 5 | 10.4225 |  | 45 | 2.13 | 2.0845 | 5 | 10.4225
[5 empty] | 45 | 54.2745 |  |  |  |  | 45 | 13.5441
[7 empty] | Net Area : |  | 54.2745 | - | 13.5441 | 40.7304
[5 empty] | X - Section at km. |  | 16.2
| Pre-work | [6 empty] | Post-work | [5 empty] | 15
| 0 | 0.855
| 5 | 0.955 |  | 0.905 | 5 | 4.525
| 8 | 1.175 |  | 1.065 | 3 | 3.195
| 9 | 1.646 |  | 1.4105 | 1 | 1.4105
| 10 | 1.656 |  | 1.651 | 1 | 1.651
| 12 | 0.948 |  | 1.302 | 2 | 2.604
| 14 | 0.05 |  | 0.499 | 2 | 0.998
| 16 | -0.12 |  | -0.035 | 2 | -0.07
| 18 | -0.124 |  | -0.122 | 2 | -0.244
| 19.5 | -0.143 |  | -0.1335 | 1.5 | -0.20025 |  | 0 | 0.855
| 21 | -0.94 |  | -0.5415 | 1.5 | -0.81225 |  | 5 | 0.955 | 0.905 | 5 | 4.525
| 23 | 0.006 |  | -0.467 | 2 | -0.934 |  | 7.54 | 1.1 | 1.0275 | 2.54 | 2.6099
| 25 | 0.455 |  | 0.2305 | 2 | 0.461 |  | 12.5 | -1.38 | -0.14 | 4.96 | -0.6944
| 27 | 0.955 |  | 0.705 | 2 | 1.41 |  | 20 | -1.38 | -1.38 | 7.5 | -10.35
| 29 | 1.502 |  | 1.2285 | 2 | 2.457 |  | 27.5 | -1.38 | -1.38 | 7.5 | -10.35
| 35 | 1.497 |  | 1.4995 | 6 | 8.997 |  | 33.26 | 1.5 | 0.06 | 5.76 | 0.3456
| 40 | 1.566 |  | 1.5315 | 5 | 7.6575 |  | 35 | 1.497 | 1.4985 | 1.74 | 2.6074
| 45 | 1.955 |  | 1.7605 | 5 | 8.8025 |  | 40 | 1.566 | 1.5315 | 5 | 7.6575
| 47 | 3.155 |  | 2.555 | 2 | 5.11 |  | 45 | 1.955 | 1.7605 | 5 | 8.8025
| 49 | 4.455 |  | 3.805 | 2 | 7.61 |  | 47 | 3.155 | 2.555 | 2 | 5.11
| 54 | 4.466 |  | 4.4605 | 5 | 22.3025 |  | 49 | 4.455 | 3.805 | 2 | 7.61
| 59 | 4.43 |  | 4.448 | 5 | 22.24 |  | 54 | 4.466 | 4.4605 | 5 | 22.3025
[8 empty] | 59 | 4.43 | 4.448 | 5 | 22.24
[5 empty] | 59 | 99.1705 |  |  |  |  | 59 | 62.4159
[7 empty] | Net Area : |  | 99.1705 | - | 62.4159 | 36.7546
[5 empty] | X - Section at km. |  | 16.4
| Pre-work | [6 empty] | Post-work | [5 empty] | 15
| 0 | 2.784
| 5 | 2.754 |  | 2.769 | 5 | 13.845
| 10 | 2.744 |  | 2.749 | 5 | 13.745
| 12 | 1.643 |  | 2.1935 | 2 | 4.387
| 14 | 0.643 |  | 1.143 | 2 | 2.286
| 16 | -0.256 |  | 0.1935 | 2 | 0.387
| 18 | -0.346 |  | -0.301 | 2 | -0.602
| 20 | -0.265 |  | -0.3055 | 2 | -0.611
| 22 | 0.138 |  | -0.0635 | 2 | -0.127
| 24 | 1.943 |  | 1.0405 | 2 | 2.081
| 26 | 3.144 |  | 2.5435 | 2 | 5.087 |  | 0 | 2.784
| 30 | 3.135 |  | 3.1395 | 4 | 12.558 |  | 1.28 | 2.75 | 2.767 | 1.28 | 3.5418
| 32 | 4.043 |  | 3.589 | 2 | 7.178 |  | 9.5 | -1.36 | 0.695 | 8.22 | 5.7129
| 35 | 4.744 |  | 4.3935 | 3 | 13.1805 |  | 17 | -1.36 | -1.36 | 7.5 | -10.2
| 39 | 4.768 |  | 4.756 | 4 | 19.024 |  | 24.5 | -1.36 | -1.36 | 7.5 | -10.2
| 44 | 4.735 |  | 4.7515 | 5 | 23.7575 |  | 36.76 | 4.77 | 1.705 | 12.26 | 20.9033
[8 empty] | 39 | 4.768 | 4.769 | 2.24 | 10.6826
[8 empty] | 44 | 4.735 | 4.7515 | 5 | 23.7575
[5 empty] | 44 | 116.176 |  |  |  |  | 44 | 44.198
[7 empty] | Net Area : |  | 116.176 | - | 44.198 | 71.978
[5 empty] | X - Section at km. |  | 16.6
| Pre-work | [6 empty] | Post-work | [5 empty] | 15
| 0 | 2.549
| 5 | 2.579 |  | 2.564 | 5 | 12.82
| 10 | 2.595 |  | 2.587 | 5 | 12.935
| 12 | 1.598 |  | 2.0965 | 2 | 4.193
| 14 | 0.008 |  | 0.803 | 2 | 1.606
| 16 | -0.44 |  | -0.216 | 2 | -0.432
| 18 | -0.482 |  | -0.461 | 2 | -0.922
| 20 | -0.431 |  | -0.4565 | 2 | -0.913
| 22 | 0.019 |  | -0.206 | 2 | -0.412
| 24 | 1.798 |  | 0.9085 | 2 | 1.817
| 25 | 3.099 |  | 2.4485 | 1 | 2.4485 |  | 0 | 2.549
| 28 | 5.372 |  | 4.2355 | 3 | 12.7065 |  | 0.62 | 2.6 | 2.5745 | 0.62 | 1.5962
| 30 | 5.36 |  | 5.366 | 2 | 10.732 |  | 8.5 | -1.34 | 0.63 | 7.88 | 4.9644
| 35 | 5.313 |  | 5.3365 | 5 | 26.6825 |  | 16 | -1.34 | -1.34 | 7.5 | -10.05
| 37 | 3.598 |  | 4.4555 | 2 | 8.911 |  | 23.5 | -1.34 | -1.34 | 7.5 | -10.05
| 40 | 2.597 |  | 3.0975 | 3 | 9.2925 |  | 35.88 | 4.85 | 1.755 | 12.38 | 21.7269
| 45 | 2.59 |  | 2.5935 | 5 | 12.9675 |  | 37 | 3.598 | 4.224 | 1.12 | 4.7309
[8 empty] | 40 | 2.597 | 3.0975 | 3 | 9.2925
[8 empty] | 45 | 2.59 | 2.5935 | 5 | 12.9675
[5 empty] | 45 | 114.4325 |  |  |  |  | 45 | 35.1784
[7 empty] | Net Area : |  | 114.4325 | - | 35.1784 | 79.2541
[5 empty] | X - Section at km. |  | 16.8
| Pre-work | [6 empty] | Post-work | [5 empty] | 15
| 0 | 2.506
| 5 | 2.576 |  | 2.541 | 5 | 12.705
| 10 | 2.565 |  | 2.5705 | 5 | 12.8525
| 12 | 1.764 |  | 2.1645 | 2 | 4.329
| 14 | 0.66 |  | 1.212 | 2 | 2.424
| 16 | 0.161 |  | 0.4105 | 2 | 0.821
| 18 | -0.335 |  | -0.087 | 2 | -0.174
| 20 | -0.404 |  | -0.3695 | 2 | -0.739
| 22 | -0.473 |  | -0.4385 | 2 | -0.877
| 24 | -0.425 |  | -0.449 | 2 | -0.898 |  | 0 | 2.506
| 26 | -0.335 |  | -0.38 | 2 | -0.76 |  | 5 | 2.576 | 2.541 | 5 | 12.705
| 28 | -0.094 |  | -0.2145 | 2 | -0.429 |  | 6.66 | 2.6 | 2.588 | 1.66 | 4.2961
| 30 | 0.766 |  | 0.336 | 2 | 0.672 |  | 14.5 | -1.32 | 0.64 | 7.84 | 5.0176
| 32 | 1.764 |  | 1.265 | 2 | 2.53 |  | 22 | -1.32 | -1.32 | 7.5 | -9.9
| 34 | 2.716 |  | 2.24 | 2 | 4.48 |  | 29.5 | -1.32 | -1.32 | 7.5 | -9.9
| 39 | 2.725 |  | 2.7205 | 5 | 13.6025 |  | 37.58 | 2.72 | 0.7 | 8.08 | 5.656
| 44 | 2.706 |  | 2.7155 | 5 | 13.5775 |  | 39 | 2.725 | 2.7225 | 1.42 | 3.866
| 50 | 2.69 |  | 2.698 | 6 | 16.188 |  | 44 | 2.706 | 2.7155 | 5 | 13.5775
[8 empty] | 50 | 2.69 | 2.698 | 6 | 16.188
[5 empty] | 50 | 80.3045 |  |  |  |  | 50 | 41.5061
[7 empty] | Net Area : |  | 80.3045 | - | 41.5061 | 38.7984
[5 empty] | X - Section at km. |  | 17
| Pre-work | [6 empty] | Post-work | [5 empty] | 15
| 0 | 2.361
| 5 | 2.38 |  | 2.3705 | 5 | 11.8525
| 10 | 2.37 |  | 2.375 | 5 | 11.875
| 12 | 1.571 |  | 1.9705 | 2 | 3.941
| 14 | 0.565 |  | 1.068 | 2 | 2.136
| 16 | -0.035 |  | 0.265 | 2 | 0.53
| 18 | -0.27 |  | -0.1525 | 2 | -0.305
| 20 | 0.379 |  | 0.0545 | 2 | 0.109
| 22 | 0.283 |  | 0.331 | 2 | 0.662
| 24 | -0.178 |  | 0.0525 | 2 | 0.105 |  | 0 | 2.361
| 26 | 0.767 |  | 0.2945 | 2 | 0.589 |  | 5 | 2.38 | 2.3705 | 5 | 11.8525
| 28 | 1.569 |  | 1.168 | 2 | 2.336 |  | 5.16 | 2.37 | 2.375 | 0.16 | 0.38
| 30 | 2.37 |  | 1.9695 | 2 | 3.939 |  | 12.5 | -1.3 | 0.535 | 7.34 | 3.9269
| 35 | 2.391 |  | 2.3805 | 5 | 11.9025 |  | 20 | -1.3 | -1.3 | 7.5 | -9.75
| 40 | 2.395 |  | 2.393 | 5 | 11.965 |  | 27.5 | -1.3 | -1.3 | 7.5 | -9.75
[8 empty] | 34.86 | 2.38 | 0.54 | 7.36 | 3.9744
[8 empty] | 35 | 2.391 | 2.3855 | 0.14 | 0.33397
[8 empty] | 40 | 2.395 | 2.393 | 5 | 11.965
-
[5 empty] | 40 | 61.637 |  |  |  |  | 40 | 12.9328
[7 empty] | Net Area : |  | 61.637 | - | 12.9328 | 48.7042
[5 empty] | X - Section at km. |  | 17.2
| Pre-work | [6 empty] | Post-work | [5 empty] | 15
| 0 | 2.779
| 5 | 2.776 |  | 2.7775 | 5 | 13.8875
| 6 | 2.868 |  | 2.822 | 1 | 2.822
| 10 | 2.877 |  | 2.8725 | 4 | 11.49
| 12 | 2.174 |  | 2.5255 | 2 | 5.051
| 14 | 1.186 |  | 1.68 | 2 | 3.36
| 16 | 0.317 |  | 0.7515 | 2 | 1.503
| 18 | -0.123 |  | 0.097 | 2 | 0.194
| 24 | -0.331 |  | -0.227 | 6 | -1.362 |  | 0 | 2.779
| 24 | -0.414 |  | -0.3725 | 0 | 0 |  | 5 | 2.776 | 2.7775 | 5 | 13.8875
| 26 | -0.327 |  | -0.3705 | 2 | -0.741 |  | 6 | 2.868 | 2.822 | 1 | 2.822
| 28 | 0.317 |  | -0.005 | 2 | -0.01 |  | 6.18 | 2.88 | 2.874 | 0.18 | 0.51732
| 30 | 1.125 |  | 0.721 | 2 | 1.442 |  | 14.5 | -1.28 | 0.8 | 8.32 | 6.656
| 32 | 2.271 |  | 1.698 | 2 | 3.396 |  | 22 | -1.28 | -1.28 | 7.5 | -9.6
| 34 | 2.882 |  | 2.5765 | 2 | 5.153 |  | 29.5 | -1.28 | -1.28 | 7.5 | -9.6
| 38 | 2.874 |  | 2.878 | 4 | 11.512 |  | 37.82 | 2.88 | 0.8 | 8.32 | 6.656
| 39 | 2.869 |  | 2.8715 | 1 | 2.8715 |  | 38 | 2.874 | 2.877 | 0.18 | 0.51786
| 42 | 2.766 |  | 2.8175 | 3 | 8.4525 |  | 39 | 2.869 | 2.8715 | 1 | 2.8715
| 47 | 2.757 |  | 2.7615 | 5 | 13.8075 |  | 42 | 2.766 | 2.8175 | 3 | 8.4525
[8 empty] | 47 | 2.757 | 2.7615 | 5 | 13.8075
[5 empty] | 47 | 82.829 |  |  |  |  | 47 | 36.9882
[7 empty] | Net Area : |  | 82.829 | - | 36.9882 | 45.8408
[5 empty] | X - Section at km. |  | 17.4
| Pre-work | [6 empty] | Post-work | [5 empty] | 15
| 0 | 2.236
| 5 | 2.341 |  | 2.2885 | 5 | 11.4425
| 7 | 2.442 |  | 2.3915 | 2 | 4.783
| 8 | 3.122 |  | 2.782 | 1 | 2.782
| 10 | 3.141 |  | 3.1315 | 2 | 6.263
| 12 | 1.84 |  | 2.4905 | 2 | 4.981
| 14 | 0.638 |  | 1.239 | 2 | 2.478
| 16 | -0.064 |  | 0.287 | 2 | 0.574
| 18 | -0.439 |  | -0.2515 | 2 | -0.503
| 21 | -0.448 |  | -0.4435 | 3 | -1.3305 |  | 0 | 2.236
| 24 | -0.41 |  | -0.429 | 3 | -1.287 |  | 5 | 2.341 | 2.2885 | 5 | 11.4425
| 26 | -0.312 |  | -0.361 | 2 | -0.722 |  | 6.18 | 2.4 | 2.3705 | 1.18 | 2.7972
| 28 | 0.736 |  | 0.212 | 2 | 0.424 |  | 13.5 | -1.26 | 0.57 | 7.32 | 4.1724
| 30 | 1.692 |  | 1.214 | 2 | 2.428 |  | 21 | -1.26 | -1.26 | 7.5 | -9.45
| 32 | 2.492 |  | 2.092 | 2 | 4.184 |  | 28.5 | -1.26 | -1.26 | 7.5 | -9.45
| 34 | 2.503 |  | 2.4975 | 2 | 4.995 |  | 37.3 | 3.14 | 0.94 | 8.8 | 8.272
| 35 | 3.141 |  | 2.822 | 1 | 2.822 |  | 39 | 3.122 | 3.131 | 1.7 | 5.3227
| 39 | 3.122 |  | 3.1315 | 4 | 12.526
[5 empty] | 39 | 56.84 |  |  |  |  | 39 | 13.1068
[7 empty] | Net Area : |  | 56.84 | - | 13.1068 | 43.7332
[5 empty] | X - Section at km. |  | 17.6
| Pre-work | [6 empty] | Post-work | [5 empty] | 15
| 0 | 2.907
| 5 | 2.928 |  | 2.9175 | 5 | 14.5875
| 7 | 3.489 |  | 3.2085 | 2 | 6.417
| 10 | 3.478 |  | 3.4835 | 3 | 10.4505
| 12 | 2.42 |  | 2.949 | 2 | 5.898
| 14 | 1.322 |  | 1.871 | 2 | 3.742
| 16 | -0.175 |  | 0.5735 | 2 | 1.147
| 18 | -0.383 |  | -0.279 | 2 | -0.558
| 20 | -0.432 |  | -0.4075 | 2 | -0.815
| 22 | -0.322 |  | -0.377 | 2 | -0.754
| 24 | -0.071 |  | -0.1965 | 2 | -0.393 |  | 0 | 2.907
| 26 | 1.377 |  | 0.653 | 2 | 1.306 |  | 0.2 | 2.91 | 2.9085 | 0.2 | 0.5817
| 28 | 2.427 |  | 1.902 | 2 | 3.804 |  | 8.5 | -1.24 | 0.835 | 8.3 | 6.9305
| 30 | 3.178 |  | 2.8025 | 2 | 5.605 |  | 16 | -1.24 | -1.24 | 7.5 | -9.3
| 32 | 3.183 |  | 3.1805 | 2 | 6.361 |  | 23.5 | -1.24 | -1.24 | 7.5 | -9.3
| 33 | 4.168 |  | 3.6755 | 1 | 3.6755 |  | 34.32 | 4.17 | 1.465 | 10.82 | 15.8513
| 35 | 4.159 |  | 4.1635 | 2 | 8.327 |  | 35 | 4.159 | 4.1645 | 0.68 | 2.8319
[5 empty] | 35 | 68.8005 |  |  |  |  | 35 | 7.5954
[7 empty] | Net Area : |  | 68.8005 | - | 7.5954 | 61.2051
[5 empty] | X - Section at km. |  | 17.8
| Pre-work | [6 empty] | Post-work | [5 empty] | 15
| 0 | -0.668
| 4 | -0.529 |  | -0.5985 | 4 | -2.394
| 6 | 0.529 |  | 0 | 2 | 0
| 8 | 1.533 |  | 1.031 | 2 | 2.062
| 10 | 2.824 |  | 2.1785 | 2 | 4.357
| 12 | 2.832 |  | 2.828 | 2 | 5.656
| 14 | 2.025 |  | 2.4285 | 2 | 4.857
| 16 | 1.131 |  | 1.578 | 2 | 3.156 |  | 0 | -0.668
| 18 | -0.048 |  | 0.5415 | 2 | 1.083 |  | 4 | -0.529 | -0.5985 | 4 | -2.394
| 20 | -0.572 |  | -0.31 | 2 | -0.62 |  | 6 | 0.529 | 0 | 2 | 0
| 21 | -0.678 |  | -0.625 | 1 | -0.625 |  | 8 | 1.533 | 1.031 | 2 | 2.062
| 22 | -0.617 |  | -0.6475 | 1 | -0.6475 |  | 8.06 | 1.5 | 1.5165 | 0.06 | 0.09099
| 24 | -0.458 |  | -0.5375 | 2 | -1.075 |  | 13.5 | -1.22 | 0.14 | 5.44 | 0.7616
| 26 | 0.525 |  | 0.0335 | 2 | 0.067 |  | 21 | -1.22 | -1.22 | 7.5 | -9.15
| 28 | 2.029 |  | 1.277 | 2 | 2.554 |  | 28.5 | -1.22 | -1.22 | 7.5 | -9.15
| 30 | 2.683 |  | 2.356 | 2 | 4.712 |  | 37.38 | 3.22 | 1 | 8.88 | 8.88
| 32 | 2.674 |  | 2.6785 | 2 | 5.357 |  | 38 | 3.224 | 3.222 | 0.62 | 1.9976
| 33 | 3.233 |  | 2.9535 | 1 | 2.9535
| 38 | 3.224 |  | 3.2285 | 5 | 16.1425
[5 empty] | 38 | 47.5955 |  |  |  |  | 38 | -6.9018
[7 empty] | Net Area : |  | 47.5955 | - | -6.9018 | 54.4973
[5 empty] | X - Section at km. |  | 18
| Pre-work | [6 empty] | Post-work | [5 empty] | 15
| 0 | 2.732
| 5 | 2.783 |  | 2.7575 | 5 | 13.7875
| 10 | 2.881 |  | 2.832 | 5 | 14.16
| 12 | 1.98 |  | 2.4305 | 2 | 4.861
| 14 | 0.932 |  | 1.456 | 2 | 2.912
| 16 | -0.122 |  | 0.405 | 2 | 0.81
| 18 | -1.119 |  | -0.6205 | 2 | -1.241
| 20 | -1.267 |  | -1.193 | 2 | -2.386
| 22 | -1.319 |  | -1.293 | 2 | -2.586
| 24 | -1.267 |  | -1.293 | 2 | -2.586 |  | 0 | 2.732
| 26 | -1.194 |  | -1.2305 | 2 | -2.461 |  | 5 | 2.783 | 2.7575 | 5 | 13.7875
| 28 | -0.219 |  | -0.7065 | 2 | -1.413 |  | 5.34 | 2.88 | 2.8315 | 0.34 | 0.96271
| 30 | 0.376 |  | 0.0785 | 2 | 0.157 |  | 13.5 | -1.2 | 0.84 | 8.16 | 6.8544
| 32 | 1.381 |  | 0.8785 | 2 | 1.757 |  | 21 | -1.2 | -1.2 | 7.5 | -9
| 34 | 2.38 |  | 1.8805 | 2 | 3.761 |  | 28.5 | -1.2 | -1.2 | 7.5 | -9
| 37 | 2.373 |  | 2.3765 | 3 | 7.1295 |  | 35.66 | 2.38 | 0.59 | 7.16 | 4.2244
| 40 | 2.682 |  | 2.5275 | 3 | 7.5825 |  | 37 | 2.373 | 2.3765 | 1.34 | 3.1845
| 45 | 2.692 |  | 2.687 | 5 | 13.435 |  | 40 | 2.682 | 2.5275 | 3 | 7.5825
| 50 | 2.701 |  | 2.6965 | 5 | 13.4825 |  | 45 | 2.692 | 2.687 | 5 | 13.435
[8 empty] | 50 | 2.701 | 2.6965 | 5 | 13.4825
[5 empty] | 50 | 71.162 |  |  |  |  | 50 | 45.5135
[7 empty] | Net Area : |  | 71.162 | - | 45.5135 | 25.6485
[5 empty] | X - Section at km. |  | 18.2
| Pre-work | [6 empty] | Post-work | [5 empty] | 15
| 0 | 1.826
| 5 | 1.805 |  | 1.8155 | 5 | 9.0775
| 10 | 1.791 |  | 1.798 | 5 | 8.99
| 12 | 0.947 |  | 1.369 | 2 | 2.738
| 14 | 0.451 |  | 0.699 | 2 | 1.398
| 16 | -0.305 |  | 0.073 | 2 | 0.146
| 18 | -0.447 |  | -0.376 | 2 | -0.752
| 19.5 | -0.484 |  | -0.4655 | 1.5 | -0.69825
| 21 | -0.441 |  | -0.4625 | 1.5 | -0.69375
| 23 | -0.195 |  | -0.318 | 2 | -0.636
| 25 | 0.947 |  | 0.376 | 2 | 0.752 |  | 0 | 1.826
| 27 | 1.634 |  | 1.2905 | 2 | 2.581 |  | 2.52 | 1.81 | 1.818 | 2.52 | 4.5814
| 29 | 2.205 |  | 1.9195 | 2 | 3.839 |  | 8.5 | -1.18 | 0.315 | 5.98 | 1.8837
| 31 | 2.196 |  | 2.2005 | 2 | 4.401 |  | 16 | -1.18 | -1.18 | 7.5 | -8.85
| 33 | 2.754 |  | 2.475 | 2 | 4.95 |  | 23.5 | -1.18 | -1.18 | 7.5 | -8.85
| 37 | 2.764 |  | 2.759 | 4 | 11.036 |  | 30.28 | 2.21 | 0.515 | 6.78 | 3.4917
| 42 | 2.747 |  | 2.7555 | 5 | 13.7775 |  | 31 | 2.196 | 2.203 | 0.72 | 1.5862
[8 empty] | 33 | 2.754 | 2.475 | 2 | 4.95
[8 empty] | 37 | 2.764 | 2.759 | 4 | 11.036
[8 empty] | 42 | 2.747 | 2.7555 | 5 | 13.7775
[5 empty] | 42 | 60.906 |  |  |  |  | 42 | 23.6064
[7 empty] | Net Area : |  | 60.906 | - | 23.6064 | 37.2996
[5 empty] | X - Section at km. |  | 18.4
| Pre-work | [6 empty] | Post-work | [5 empty] | 15
| 0 | 3.626
| 5 | 3.687 |  | 3.6565 | 5 | 18.2825
| 10 | 3.776 |  | 3.7315 | 5 | 18.6575
| 12 | 2.673 |  | 3.2245 | 2 | 6.449
| 14 | 1.176 |  | 1.9245 | 2 | 3.849
| 16 | -0.583 |  | 0.2965 | 2 | 0.593
| 18 | -0.624 |  | -0.6035 | 2 | -1.207
| 20 | -0.724 |  | -0.674 | 2 | -1.348
| 22 | -0.613 |  | -0.6685 | 2 | -1.337
| 24 | 0.271 |  | -0.171 | 2 | -0.342
| 26 | 2.127 |  | 1.199 | 2 | 2.398 |  | 0 | 3.626
| 28 | 3.176 |  | 2.6515 | 2 | 5.303 |  | 0.8 | 3.69 | 3.658 | 0.8 | 2.9264
| 30 | 4.668 |  | 3.922 | 2 | 7.844 |  | 10.5 | -1.16 | 1.265 | 9.7 | 12.2705
| 34 | 4.677 |  | 4.6725 | 4 | 18.69 |  | 18 | -1.16 | -1.16 | 7.5 | -8.7
| 38 | 4.656 |  | 4.6665 | 4 | 18.666 |  | 25.5 | -1.16 | -1.16 | 7.5 | -8.7
| 40 | 4.577 |  | 4.6165 | 2 | 9.233 |  | 37.14 | 4.66 | 1.75 | 11.64 | 20.37
| 42 | 4.176 |  | 4.3765 | 2 | 8.753 |  | 38 | 4.656 | 4.658 | 0.86 | 4.0059
| 45 | 4.157 |  | 4.1665 | 3 | 12.4995 |  | 40 | 4.577 | 4.6165 | 2 | 9.233
[8 empty] | 42 | 4.176 | 4.3765 | 2 | 8.753
[8 empty] | 45 | 4.157 | 4.1665 | 3 | 12.4995
[5 empty] | 45 | 126.9835 |  |  |  |  | 45 | 52.6583
[7 empty] | Net Area : |  | 126.9835 | - | 52.6583 | 74.3252
[5 empty] | X - Section at km. |  | 18.6
| Pre-work | [6 empty] | Post-work | [5 empty] | 15
| 0 | 3.199
| 3 | 3.24 |  | 3.2195 | 3 | 9.6585
| 5 | 3.249 |  | 3.2445 | 2 | 6.489
| 10 | 3.299 |  | 3.274 | 5 | 16.37
| 12 | 2.141 |  | 2.72 | 2 | 5.44
| 14 | 1.069 |  | 1.605 | 2 | 3.21
| 15 | 0.148 |  | 0.6085 | 1 | 0.6085
| 20 | -0.612 |  | -0.232 | 5 | -1.16
| 23 | -0.652 |  | -0.632 | 3 | -1.896 |  | 0 | 3.199
| 26 | -0.741 |  | -0.6965 | 3 | -2.0895 |  | 3 | 3.24 | 3.2195 | 3 | 9.6585
| 29 | -0.701 |  | -0.721 | 3 | -2.163 |  | 5 | 3.249 | 3.2445 | 2 | 6.489
| 32 | -0.401 |  | -0.551 | 3 | -1.653 |  | 8.62 | 3.3 | 3.2745 | 3.62 | 11.8537
| 35 | 0.441 |  | 0.02 | 3 | 0.06 |  | 17.5 | -1.14 | 1.08 | 8.88 | 9.5904
| 37 | 1.147 |  | 0.794 | 2 | 1.588 |  | 25 | -1.14 | -1.14 | 7.5 | -8.55
| 39 | 2.145 |  | 1.646 | 2 | 3.292 |  | 32.5 | -1.14 | -1.14 | 7.5 | -8.55
| 42 | 3.241 |  | 2.693 | 3 | 8.079 |  | 40.38 | 2.8 | 0.83 | 7.88 | 6.5404
| 44 | 3.24 |  | 3.2405 | 2 | 6.481 |  | 42 | 3.241 | 3.0205 | 1.62 | 4.8932
| 46 | 2.648 |  | 2.944 | 2 | 5.888 |  | 44 | 3.24 | 3.2405 | 2 | 6.481
| 50 | 2.645 |  | 2.6465 | 4 | 10.586 |  | 46 | 2.648 | 2.944 | 2 | 5.888
| 55 | 2.599 |  | 2.622 | 5 | 13.11 |  | 50 | 2.645 | 2.6465 | 4 | 10.586
| 60 | 2.618 |  | 2.6085 | 5 | 13.0425 |  | 55 | 2.599 | 2.622 | 5 | 13.11
[8 empty] | 60 | 2.618 | 2.6085 | 5 | 13.0425
[5 empty] | 60 | 94.941 |  |  |  |  | 60 | 81.0327
[7 empty] | Net Area : |  | 94.941 | - | 81.0327 | 13.9083
[5 empty] | X - Section at km. |  | 18.8
| Pre-work | [6 empty] | Post-work | [5 empty] | 15
| 0 | 3.181
| 2 | 3.142 |  | 3.1615 | 2 | 6.323
| 5 | 3.115 |  | 3.1285 | 3 | 9.3855
| 7 | 1.985 |  | 2.55 | 2 | 5.1
| 9 | 0.973 |  | 1.479 | 2 | 2.958
| 11 | 0.385 |  | 0.679 | 2 | 1.358
| 13 | -0.515 |  | -0.065 | 2 | -0.13
| 15 | -0.701 |  | -0.608 | 2 | -1.216
| 17 | -0.858 |  | -0.7795 | 2 | -1.559
| 19 | -0.715 |  | -0.7865 | 2 | -1.573
| 21 | -0.559 |  | -0.637 | 2 | -1.274 |  | 0 | 3.181
| 23 | 0.41 |  | -0.0745 | 2 | -0.149 |  | 1.02 | 3.12 | 3.1505 | 1.02 | 3.2135
| 25 | 1.541 |  | 0.9755 | 2 | 1.951 |  | 9.5 | -1.12 | 1 | 8.48 | 8.48
| 27 | 2.41 |  | 1.9755 | 2 | 3.951 |  | 17 | -1.12 | -1.12 | 7.5 | -8.4
| 29 | 3.38 |  | 2.895 | 2 | 5.79 |  | 24.5 | -1.12 | -1.12 | 7.5 | -8.4
| 30 | 3.341 |  | 3.3605 | 1 | 3.3605 |  | 32.5 | 2.88 | 0.88 | 8 | 7.04
| 32 | 2.89 |  | 3.1155 | 2 | 6.231 |  | 37 | 2.841 | 2.8605 | 4.5 | 12.8723
| 37 | 2.841 |  | 2.8655 | 5 | 14.3275 |  | 40 | 2.852 | 2.8465 | 3 | 8.5395
| 40 | 2.852 |  | 2.8465 | 3 | 8.5395
[5 empty] | 40 | 63.374 |  |  |  |  | 40 | 23.3453
[7 empty] | Net Area : |  | 63.374 | - | 23.3453 | 40.0287
[5 empty] | X - Section at km. |  | 19
| Pre-work | [6 empty] | Post-work | [5 empty] | 15
| 0 | 3.51
| 3 | 3.549 |  | 3.5295 | 3 | 10.5885
| 6 | 3.528 |  | 3.5385 | 3 | 10.6155
| 7 | 3.459 |  | 3.4935 | 1 | 3.4935
| 9 | 2.341 |  | 2.9 | 2 | 5.8
| 11 | 1.088 |  | 1.7145 | 2 | 3.429
| 13 | -0.15 |  | 0.469 | 2 | 0.938
| 15 | -0.461 |  | -0.3055 | 2 | -0.611
| 18 | -0.555 |  | -0.508 | 3 | -1.524
| 19 | -0.652 |  | -0.6035 | 1 | -0.6035
| 21 | -0.552 |  | -0.602 | 2 | -1.204 |  | 0 | 3.51
| 25 | -0.352 |  | -0.452 | 4 | -1.808 |  | 0.78 | 3.46 | 3.485 | 0.78 | 2.7183
| 25 | 0.64 |  | 0.144 | 0 | 0 |  | 11.5 | -1.9 | 0.78 | 10.72 | 8.3616
| 27 | 1.341 |  | 0.9905 | 2 | 1.981 |  | 19 | -1.9 | -1.9 | 7.5 | -14.25
| 29 | 2.341 |  | 1.841 | 2 | 3.682 |  | 26.5 | -1.9 | -1.9 | 7.5 | -14.25
| 31 | 3.397 |  | 2.869 | 2 | 5.738 |  | 37.1 | 3.4 | 0.75 | 10.6 | 7.95
| 34 | 3.44 |  | 3.4185 | 3 | 10.2555 |  | 40 | 3.359 | 3.3795 | 2.9 | 9.8005
| 36 | 3.389 |  | 3.4145 | 2 | 6.829
| 40 | 3.359 |  | 3.374 | 4 | 13.496
[5 empty] | 40 | 71.0955 |  |  |  |  | 40 | 0.33045
[7 empty] | Net Area : |  | 71.0955 | - | 0.33045 | 70.7651
[5 empty] | X - Section at km. |  | 19.2
| Pre-work | [6 empty] | Post-work | [5 empty] | 15
| 0 | 3.849
| 5 | 3.855 |  | 3.852 | 5 | 19.26
| 6 | 3.844 |  | 3.8495 | 1 | 3.8495
| 9 | 3.693 |  | 3.7685 | 3 | 11.3055
| 12 | 3.668 |  | 3.6805 | 3 | 11.0415
| 14 | 2.686 |  | 3.177 | 2 | 6.354
| 16 | 1.186 |  | 1.936 | 2 | 3.872
| 18 | 0.192 |  | 0.689 | 2 | 1.378
| 20 | -0.409 |  | -0.1085 | 2 | -0.217
| 23 | -0.582 |  | -0.4955 | 3 | -1.4865
| 26 | -0.455 |  | -0.5185 | 3 | -1.5555 |  | 0 | 3.849
| 28 | -0.21 |  | -0.3325 | 2 | -0.665 |  | 1.64 | 3.85 | 3.8495 | 1.64 | 6.3132
| 30 | 1.095 |  | 0.4425 | 2 | 0.885 |  | 11.5 | -1.08 | 1.385 | 9.86 | 13.6561
| 32 | 2.193 |  | 1.644 | 2 | 3.288 |  | 19 | -1.08 | -1.08 | 7.5 | -8.1
| 34 | 3.493 |  | 2.843 | 2 | 5.686 |  | 26.5 | -1.08 | -1.08 | 7.5 | -8.1
| 37 | 3.475 |  | 3.484 | 3 | 10.452 |  | 35.62 | 3.48 | 1.2 | 9.12 | 10.944
| 38 | 3.434 |  | 3.4545 | 1 | 3.4545 |  | 37 | 3.475 | 3.4775 | 1.38 | 4.7989
| 42 | 3.413 |  | 3.4235 | 4 | 13.694 |  | 38 | 3.434 | 3.4545 | 1 | 3.4545
| 45 | 3.394 |  | 3.4035 | 3 | 10.2105 |  | 42 | 3.413 | 3.4235 | 4 | 13.694
| 50 | 3.385 |  | 3.3895 | 5 | 16.9475 |  | 45 | 3.394 | 3.4035 | 3 | 10.2105
[8 empty] | 50 | 3.385 | 3.3895 | 5 | 16.9475
[5 empty] | 50 | 117.754 |  |  |  |  | 50 | 63.8187
[7 empty] | Net Area : |  | 117.754 | - | 63.8187 | 53.9353
[5 empty] | X - Section at km. |  | 19.4
| Pre-work | [6 empty] | Post-work | [5 empty] | 15
| 0 | 3.702
| 1 | 3.663 |  | 3.6825 | 1 | 3.6825
| 5 | 3.631 |  | 3.647 | 4 | 14.588
| 7 | 3.563 |  | 3.597 | 2 | 7.194
| 9 | 2.309 |  | 2.936 | 2 | 5.872
| 11 | 1.11 |  | 1.7095 | 2 | 3.419
| 13 | 0.113 |  | 0.6115 | 2 | 1.223
| 15 | -0.138 |  | -0.0125 | 2 | -0.025
| 17 | -0.184 |  | -0.161 | 2 | -0.322
| 20 | -0.289 |  | -0.2365 | 3 | -0.7095 |  | 0 | 3.663
| 23 | -0.238 |  | -0.2635 | 3 | -0.7905 |  | 1 | 3.631 | 3.647 | 1 | 3.647
| 26 | 0.11 |  | -0.064 | 3 | -0.192 |  | 2.04 | 3.67 | 3.6505 | 1.04 | 3.7965
| 28 | 0.61 |  | 0.36 | 2 | 0.72 |  | 11.5 | -1.06 | 1.305 | 9.46 | 12.3453
| 31 | 2.311 |  | 1.4605 | 3 | 4.3815 |  | 19 | -1.06 | -1.06 | 7.5 | -7.95
| 33 | 3.711 |  | 3.011 | 2 | 6.022 |  | 26.5 | -1.06 | -1.06 | 7.5 | -7.95
| 36 | 3.722 |  | 3.7165 | 3 | 11.1495 |  | 36.04 | 3.71 | 1.325 | 9.54 | 12.6405
| 37 | 3.686 |  | 3.704 | 1 | 3.704 |  | 37 | 3.686 | 3.698 | 0.96 | 3.5501
| 39 | 3.682 |  | 3.684 | 2 | 7.368 |  | 39 | 3.682 | 3.684 | 2 | 7.368
[5 empty] | 39 | 67.2845 |  |  |  |  | 39 | 27.4474
[7 empty] | Net Area : |  | 67.2845 | - | 27.4474 | 39.8371
[5 empty] | X - Section at km. |  | 19.6
| Pre-work | [6 empty] | Post-work | [5 empty] | 15
| 0 | 0.146
| 3 | 1.195 |  | 0.6705 | 3 | 2.0115
| 6 | 2.696 |  | 1.9455 | 3 | 5.8365 |  | 0 | 0.146
| 8 | 3.925 |  | 3.3105 | 2 | 6.621 |  | 3 | 1.195 | 0.6705 | 3 | 2.0115
| 13 | 3.895 |  | 3.91 | 5 | 19.55 |  | 6 | 2.696 | 1.9455 | 3 | 5.8365
| 15 | 2.695 |  | 3.295 | 2 | 6.59 |  | 8 | 3.925 | 3.3105 | 2 | 6.621
| 17 | 1.194 |  | 1.9445 | 2 | 3.889 |  | 13 | 3.895 | 3.91 | 5 | 19.55
| 20 | 0.436 |  | 0.815 | 3 | 2.445 |  | 15 | 2.695 | 3.295 | 2 | 6.59
| 23 | -0.108 |  | 0.164 | 3 | 0.492 |  | 17 | 1.194 | 1.9445 | 2 | 3.889
| 26 | -0.303 |  | -0.2055 | 3 | -0.6165 |  | 20 | 0.436 | 0.815 | 3 | 2.445
| 29 | -0.406 |  | -0.3545 | 3 | -1.0635 |  | 23 | -0.108 | 0.164 | 3 | 0.492
| 33 | -0.494 |  | -0.45 | 4 | -1.8 |  | 23.82 | -0.2 | -0.154 | 0.82 | -0.12628
| 36 | -0.456 |  | -0.475 | 3 | -1.425 |  | 25.5 | -1.04 | -0.62 | 1.68 | -1.0416
| 39 | -0.208 |  | -0.332 | 3 | -0.996 |  | 33 | -1.04 | -1.04 | 7.5 | -7.8
| 42 | -0.053 |  | -0.1305 | 3 | -0.3915 |  | 40.5 | -1.04 | -1.04 | 7.5 | -7.8
| 45 | 0.434 |  | 0.1905 | 3 | 0.5715 |  | 42.58 | 0 | -0.52 | 2.08 | -1.0816
| 48 | 1.246 |  | 0.84 | 3 | 2.52 |  | 45 | 0.434 | 0.217 | 2.42 | 0.52514
| 50 | 2.195 |  | 1.7205 | 2 | 3.441 |  | 48 | 1.246 | 0.84 | 3 | 2.52
| 52 | 3.345 |  | 2.77 | 2 | 5.54 |  | 50 | 2.195 | 1.7205 | 2 | 3.441
| 53 | 4.746 |  | 4.0455 | 1 | 4.0455 |  | 52 | 3.345 | 2.77 | 2 | 5.54
| 55 | 4.795 |  | 4.7705 | 2 | 9.541 |  | 53 | 4.746 | 4.0455 | 1 | 4.0455
| 60 | 4.806 |  | 4.8005 | 5 | 24.0025 |  | 55 | 4.795 | 4.7705 | 2 | 9.541
| 62 | 4.785 |  | 4.7955 | 2 | 9.591 |  | 60 | 4.806 | 4.8005 | 5 | 24.0025
[8 empty] | 62 | 4.785 | 4.7955 | 2 | 9.591
[5 empty] | 62 | 100.395 |  |  |  |  | 62 | 88.7917
[7 empty] | Net Area : |  | 100.395 | - | 88.7917 | 11.6033
[5 empty] | X - Section at km. |  | 19.963
| Pre-work | [6 empty] | Post-work | [5 empty] | 15
| 0 | 3.852
| 3 | 3.828 |  | 3.84 | 3 | 11.52
| 5 | 2.435 |  | 3.1315 | 2 | 6.263
| 7 | 2.436 |  | 2.4355 | 2 | 4.871
| 9 | 2.235 |  | 2.3355 | 2 | 4.671
| 11 | 2.036 |  | 2.1355 | 2 | 4.271
| 15 | 1.935 |  | 1.9855 | 4 | 7.942
| 17 | 0.436 |  | 1.1855 | 2 | 2.371
| 18 | 1.027 |  | 0.7315 | 1 | 0.7315 |  | 0 | 3.852
| 20 | 0.135 |  | 0.581 | 2 | 1.162 |  | 3 | 3.828 | 3.84 | 3 | 11.52
| 21 | 0.236 |  | 0.1855 | 1 | 0.1855 |  | 5 | 2.435 | 3.1315 | 2 | 6.263
| 23 | 0.93 |  | 0.583 | 2 | 1.166 |  | 5.58 | 2.44 | 2.4375 | 0.58 | 1.4138
| 25 | 1.935 |  | 1.4325 | 2 | 2.865 |  | 12.5 | -1.02 | 0.71 | 6.92 | 4.9132
| 27 | 2.932 |  | 2.4335 | 2 | 4.867 |  | 20 | -1.02 | -1.02 | 7.5 | -7.65
| 30 | 2.986 |  | 2.959 | 3 | 8.877 |  | 27.5 | -1.02 | -1.02 | 7.5 | -7.65
| 35 | 3.015 |  | 3.0005 | 5 | 15.0025 |  | 35.54 | 3 | 0.99 | 8.04 | 7.9596
| 40 | 3.036 |  | 3.0255 | 5 | 15.1275 |  | 40 | 3.036 | 3.018 | 4.46 | 13.4603
[5 empty] | 40 | 91.893 |  |  |  |  | 40 | 30.2298
[7 empty] | Net Area : |  | 91.893 | - | 30.2298 | 61.6632

## Abstract of earth
Abstract of earth forRe-excavation -
| Length (km) | Net area (sqm) | Mean area (sqm) | Distance(m) | Volume (cum) | Bed Width | AS per Calculation (Bed level)
1 | 0 | 5.591 |  |  |  | -30 | -3
2 | 0.1 | 7.3256 | 6.4583 | 100 | 645.83 | -28 | -2.99
3 | 0.2 | 5.8947 | 6.6102 | 100 | 661.02 | 3 | -2.98
4 | 0.3 | 4.6099 | 5.2523 | 100 | 525.23 | 3 | -2.97
5 | 0.4 | 5.2178 | 4.9139 | 100 | 491.39 | -35 | -2.96 | .
6 | 0.5 | 2.8854 | 4.0516 | 100 | 405.16 | 2.523 | -2.95
7 | 0.6 | 14.9822 | 8.9338 | 100 | 893.38 | -32 | -2.94
8 | 0.7 | 3.3207 | 9.1514 | 100 | 915.14 | 3.075 | -2.93
9 | 0.8 | 8.1937 | 5.7572 | 100 | 575.72 | 2 | -2.92
10 | 0.9 | 5.3264 | 6.76 | 100 | 676 | 3 | -2.91
11 | 1 | 6.2724 | 5.7994 | 100 | 579.94 | 3 | -2.9
12 | 1.1 | 6.4723 | 6.3723 | 100 | 637.23 | 4.6905 | -2.89
13 | 1.2 | 11.6026 | 9.0375 | 100 | 903.75 | 5.325 | -2.88
14 | 1.3 | 7.4036 | 9.5031 | 100 | 950.31 | 4.824 | -2.87
15 | 1.4 | 7.9397 | 7.6716 | 100 | 767.16 | 4.4115 | -2.86
16 | 1.5 | 6.0054 | 6.9726 | 100 | 697.26 | 0 | -2.85
17 | 1.6 | 11.3003 | 8.6529 | 100 | 865.29 | 1.4205 | -2.84
18 | 1.7 | 6.9853 | 9.1428 | 100 | 914.28 | 6 | -2.83
19 | 1.8 | 16.6019 | 11.7936 | 100 | 1179.36 | -20 | -2.82
20 | 1.9 | 13.1585 | 14.8802 | 100 | 1488.02 | -23 | -2.8
21 | 2 | 11.9542 | 12.5563 | 100 | 1255.63 | 10 | -2.78
22 | 2.1 | 12.2209 | 12.0875 | 100 | 1208.75 | 7.1235 | -2.76
23 | 2.2 | 11.0716 | 11.6463 | 100 | 1164.63 | 3 | -2.74
24 | 2.325 | 11.8858 | 11.4787 | 125 | 1434.84 | 0 | -2.72
| Total |  |  | 2325 | 19835.32
[9 empty] | 10497.5 | 24 | 437.3958
Total Earth As Per estimate
|  |  | Shortage | [5 empty] | 9337.82
(Md. Ajizur Rahman)
Sub-Assistant Engineer Amtali O&M Section
BWDB, Amtali, Barguna
&
Member Secretary
Estimate Preparation Committee
(Md. Shah Alam)
Sub-Divisional Engineer
Patuakhali O&M Sub-Division
BWDB, Patuakhali
&
External Member
Estimate Preparation Committee
(Dipak Ranjan Das)
Executive Engineer (A.C.)
Barguna O&M Division
BWDB, Barguna
&
Chairman
Estimate Preparation Committee

## Silna-Shir khal (Data)
Cross Section for Re-excavation of Silna-Shir khal from km. 0.000 to km. 1.570 in polder -2 in c/w Tarail-Pachuria Sub-Project under CRISP-WRM under Specialized Division. BWDB, Gopalganj during the year 2024-2025.
| X - Section at km. |  | 0
| 0 | 2.268
| 5 | 2.259 |  | 2.2635 | 5 | 11.3175 |  | 0 | 2.268
| 10 | 2.248 | LB | 2.2535 | 5 | 11.2675 |  | 5 | 2.259 | 2.2635 | 5 | 11.3175
| 11 | 1.069 |  | 1.6585 | 1 | 1.6585 |  | 8.75 | 2.248 | 2.2535 | 3.75 | 8.4506
| 12 | 0.194 |  | 0.6315 | 1 | 0.6315 |  | 13.622 | -1 | 0.624 | 4.872 | 3.0401
| 13 | -0.405 |  | -0.1055 | 1 | -0.1055 |  | 15.122 | -1 | -1 | 1.5 | -1.5
| 15 | -0.507 |  | -0.456 | 2 | -0.912 |  | 16.622 | -1 | -1 | 1.5 | -1.5
| 17 | -0.402 |  | -0.4545 | 2 | -0.909 |  | 21.3995 | 2.185 | 0.5925 | 4.7775 | 2.8307
| 18 | 0.198 |  | -0.102 | 1 | -0.102 |  | 25 | 2.185 | 2.185 | 3.6005 | 7.8671
| 19 | 1.11 |  | 0.654 | 1 | 0.654 |  | 30 | 2.17 | 2.1775 | 5 | 10.8875
| 20 | 2.193 | RB | 1.6515 | 1 | 1.6515 |  | 35 | 2.164 | 2.167 | 5 | 10.835
| 25 | 2.185 |  | 2.189 | 5 | 10.945
| 30 | 2.17 |  | 2.1775 | 5 | 10.8875
| 35 | 2.164 |  | 2.167 | 5 | 10.835
[7 empty] | Net Area : |  | #REF! | - | #REF! | #REF!
| X - Section at km. |  | 0.1
| 0 | 2.62
| 5 | 2.605 |  | 2.6125 | 5 | 13.0625 |  | 0 | 2.62
| 10 | 2.591 | LB | 2.598 | 5 | 12.99 |  | 5 | 2.605 | 2.6125 | 5 | 13.0625
| 11 | 1.268 |  | 1.9295 | 1 | 1.9295 |  | 8.5 | 2.591 | 2.598 | 3.5 | 9.093
| 12 | 0.498 |  | 0.883 | 1 | 0.883 |  | 13.8865 | -1 | 0.7955 | 5.3865 | 4.285
| 13 | 0.005 |  | 0.2515 | 1 | 0.2515 |  | 15.3865 | -1 | -1 | 1.5 | -1.5
| 14 | -0.105 |  | -0.05 | 1 | -0.05 |  | 16.8865 | -1 | -1 | 1.5 | -1.5
| 15 | -0.001 |  | -0.053 | 1 | -0.053 |  | 19.1365 | 0.5 | -0.25 | 2.25 | -0.5625
| 16 | 0.198 |  | 0.0985 | 1 | 0.0985 |  | 23 | 0.68 | 0.59 | 3.8635 | 2.2795
| 17 | 0.39 | RB | 0.294 | 1 | 0.294 |  | 28 | 0.669 | 0.6745 | 5 | 3.3725
| 18 | 0.394 |  | 0.392 | 1 | 0.392
| 23 | 0.68 |  | 0.537 | 5 | 2.685
| 28 | 0.669 |  | 0.6745 | 5 | 3.3725
[7 empty] | Net Area : |  | #REF! | - | #REF! | #REF!
| X - Section at km. |  | 0.2
| 0 | 0.795
| 5 | 0.784 |  | 0.7895 | 5 | 3.9475
| 10 | 0.768 | LB | 0.776 | 5 | 3.88
| 11 | 0.454 |  | 0.611 | 1 | 0.611
| 12 | 0.298 |  | 0.376 | 1 | 0.376
| 13 | 0.102 |  | 0.2 | 1 | 0.2
| 14 | -0.002 |  | 0.05 | 1 | 0.05 |  | 0 | 0.795
| 15 | 0.104 |  | 0.051 | 1 | 0.051 |  | 5 | 0.784 | 0.7895 | 5 | 3.9475
| 16 | 0.214 |  | 0.159 | 1 | 0.159 |  | 10 | 0.768 | 0.776 | 5 | 3.88
| 17 | 0.302 | RB | 0.258 | 1 | 0.258 |  | 12.652 | -1 | -0.116 | 2.652 | -0.30763
| 18 | 0.394 |  | 0.348 | 1 | 0.348 |  | 14.152 | -1 | -1 | 1.5 | -1.5
| 23 | 0.38 |  | 0.387 | 5 | 1.935 |  | 15.652 | -1 | -1 | 1.5 | -1.5
| 28 | 0.371 |  | 0.3755 | 5 | 1.8775 |  | 17.743 | 0.394 | -0.303 | 2.091 | -0.63357
| X - Section at km. |  | 0.3
| 0 | 1.27
| 5 | 1.283 |  | 1.2765 | 5 | 6.3825
| 10 | 1.29 | LB | 1.2865 | 5 | 6.4325
| 11 | 0.568 |  | 0.929 | 1 | 0.929
| 12 | 0.287 |  | 0.4275 | 1 | 0.4275
| 13 | -0.01 |  | 0.1385 | 1 | 0.1385
| 15 | -0.124 |  | -0.067 | 2 | -0.134 |  | 0 | 1.27
| 17 | -0.018 |  | -0.071 | 2 | -0.142 |  | 5 | 1.283 | 1.2765 | 5 | 6.3825
| 18 | 0.259 |  | 0.1205 | 1 | 0.1205 |  | 10 | 1.29 | 1.2865 | 5 | 6.4325
| 19 | 0.686 |  | 0.4725 | 1 | 0.4725 |  | 13.435 | -1 | 0.145 | 3.435 | 0.49808
| 20 | 1.202 | RB | 0.944 | 1 | 0.944 |  | 14.935 | -1 | -1 | 1.5 | -1.5
| 25 | 1.198 |  | 1.2 | 5 | 6 |  | 16.435 | -1 | -1 | 1.5 | -1.5
| 30 | 1.186 |  | 1.192 | 5 | 5.96 |  | 19.738 | 1.202 | 0.101 | 3.303 | 0.3336
[8 empty] | 25 | 1.198 | 1.2 | 5.262 | 6.3144
| X - Section at km. |  | 0.4
| 0 | 1.193 | [5 empty] | 0 | 1.193
| 5 | 1.181 |  | 1.187 | 5 | 5.935 |  | 5 | 1.181 | 1.187 | 5 | 5.935
| 10 | 1.159 | LB | 1.17 | 5 | 5.85 |  | 9.75 | 1.159 | 1.17 | 4.75 | 5.5575
| 11 | 0.542 |  | 0.8505 | 1 | 0.8505 |  | 12.9885 | -1 | 0.0795 | 3.2385 | 0.25746
| 12 | 0.183 |  | 0.3625 | 1 | 0.3625 |  | 14.4885 | -1 | -1 | 1.5 | -1.5
| 13 | -0.098 |  | 0.0425 | 1 | 0.0425 |  | 15.9885 | -1 | -1 | 1.5 | -1.5
| 14.5 | -0.207 |  | -0.1525 | 1.5 | -0.22875 |  | 19.3515 | 1.242 | 0.121 | 3.363 | 0.40692
| 16 | -0.102 |  | -0.1545 | 1.5 | -0.23175 |  | 25 | 1.237 | 1.2395 | 5.6485 | 7.0013
| 17 | 0.197 |  | 0.0475 | 1 | 0.0475 |  | 30 | 1.229 | 1.233 | 5 | 6.165
| 18 | 0.592 |  | 0.3945 | 1 | 0.3945 |  | 35 | 1.223 | 1.226 | 5 | 6.13
| 19 | 1.242 | RB | 0.917 | 1 | 0.917
| 25 | 1.237 |  | 1.2395 | 6 | 7.437
| 30 | 1.229 |  | 1.233 | 5 | 6.165
| 35 | 1.223 |  | 1.226 | 5 | 6.13
[7 empty] | Net Area : |  | #REF! | - | #REF! | #REF!
| X - Section at km. |  | 0.5
| 0 | 1.388
| 5 | 1.372 |  | 1.38 | 5 | 6.9
| 10 | 1.367 | LB | 1.3695 | 5 | 6.8475
| 11 | 0.561 |  | 0.964 | 1 | 0.964
| 12 | 0.05 |  | 0.3055 | 1 | 0.3055 |  | 0 | 1.388
| 14 | -0.318 |  | -0.134 | 2 | -0.268 |  | 5 | 1.372 | 1.38 | 5 | 6.9
| 15.5 | -0.423 |  | -0.3705 | 1.5 | -0.55575 |  | 10 | 1.367 | 1.3695 | 5 | 6.8475
| 17 | -0.317 |  | -0.37 | 1.5 | -0.555 |  | 11 | 0.561 | 0.964 | 1 | 0.964
| 19 | 0.042 |  | -0.1375 | 2 | -0.275 |  | 12 | 0.05 | 0.3055 | 1 | 0.3055
| 20 | 0.593 |  | 0.3175 | 1 | 0.3175 |  | 12.5 | -0.318 | -0.134 | 0.5 | -0.067
| 21 | 1.456 | RB | 1.0245 | 1 | 1.0245 |  | 13.523 | -1 | -0.659 | 1.023 | -0.67416
| 25 | 1.437 |  | 1.4465 | 4 | 5.786 |  | 15.023 | -1 | -1 | 1.5 | -1.5
| 30 | 1.432 |  | 1.4345 | 5 | 7.1725 |  | 16.523 | -1 | -1 | 1.5 | -1.5
| 35 | 1.42 |  | 1.426 | 5 | 7.13 |  | 17.798 | -0.15 | -0.575 | 1.275 | -0.73312
[7 empty] | Net Area : |  | #REF! | - | #REF! | #REF!
| X - Section at km. |  | 0.6
| 0 | 1.91 | [5 empty] | 0 | 1.91
| 5 | 1.905 |  | 1.9075 | 5 | 9.5375 |  | 5 | 1.905 | 1.9075 | 5 | 9.5375
| 10 | 1.884 |  | 1.8945 | 5 | 9.4725 |  | 9.25 | 1.884 | 1.8945 | 4.25 | 8.0516
| 11 | 1.804 | LB | 1.844 | 1 | 1.844 |  | 13.576 | -1 | 0.442 | 4.326 | 1.9121
| 12 | 0.135 |  | 0.9695 | 1 | 0.9695 |  | 15.076 | -1 | -1 | 1.5 | -1.5
| 13 | -0.34 |  | -0.1025 | 1 | -0.1025 |  | 16.576 | -1 | -1 | 1.5 | -1.5
| 15 | -0.44 |  | -0.39 | 2 | -0.78 |  | 21.076 | 2 | 0.5 | 4.5 | 2.25
| 17 | -0.336 |  | -0.388 | 2 | -0.776 |  | 22 | 1.076 | 1.538 | 0.924 | 1.4211
| 18 | 0.111 |  | -0.1125 | 1 | -0.1125 |  | 27 | 1.07 | 1.073 | 5 | 5.365
| 19 | 0.886 |  | 0.4985 | 1 | 0.4985 |  | 32 | 1.065 | 1.0675 | 5 | 5.3375
| 20 | 2.047 | RB | 1.4665 | 1 | 1.4665
| 21 | 2.038 |  | 2.0425 | 1 | 2.0425
| 22 | 1.076 |  | 1.557 | 1 | 1.557
| 27 | 1.07 |  | 1.073 | 5 | 5.365
| 32 | 1.065 |  | 1.0675 | 5 | 5.3375
[7 empty] | Net Area : |  | #REF! | - | #REF! | #REF!
| X - Section at km. |  | 0.7
| 0 | 0.942
| 5 | 0.935 |  | 0.9385 | 5 | 4.6925
| 10 | 0.921 | LB | 0.928 | 5 | 4.64
| 11 | 0.293 |  | 0.607 | 1 | 0.607
| 13 | -0.055 |  | 0.119 | 2 | 0.238
| 15 | -0.254 |  | -0.1545 | 2 | -0.309
| 16 | -0.355 |  | -0.3045 | 1 | -0.3045 |  | 0 | 0.942
| 17 | -0.249 |  | -0.302 | 1 | -0.302 |  | 5 | 0.935 | 0.9385 | 5 | 4.6925
| 19 | -0.046 |  | -0.1475 | 2 | -0.295 |  | 10 | 0.921 | 0.928 | 5 | 4.64
| 21 | 0.257 |  | 0.1055 | 2 | 0.211 |  | 11 | 0.293 | 0.607 | 1 | 0.607
| 22 | 0.89 | RB | 0.5735 | 1 | 0.5735 |  | 12.5 | 0.05 | 0.1715 | 1.5 | 0.25725
| 27 | 0.879 |  | 0.8845 | 5 | 4.4225 |  | 14.075 | -1 | -0.475 | 1.575 | -0.74812
| 32 | 0.875 |  | 0.877 | 5 | 4.385 |  | 15.575 | -1 | -1 | 1.5 | -1.5
[8 empty] | 17.075 | -1 | -1 | 1.5 | -1.5
| X - Section at km. |  | 0.8
| 0 | 0.94
| 5 | 0.921 |  | 0.9305 | 5 | 4.6525
| 10 | 0.909 | LB | 0.915 | 5 | 4.575
| 11 | 0.425 |  | 0.667 | 1 | 0.667
| 12 | 0.111 |  | 0.268 | 1 | 0.268
| 14 | -0.103 |  | 0.004 | 2 | 0.008
| 15.5 | -0.209 |  | -0.156 | 1.5 | -0.234
| 17 | -0.104 |  | -0.1565 | 1.5 | -0.23475 |  | 0 | 0.94
| 19 | 0.116 |  | 0.006 | 2 | 0.012 |  | 5 | 0.921 | 0.9305 | 5 | 4.6525
| 20 | 0.441 |  | 0.2785 | 1 | 0.2785 |  | 10 | 0.909 | 0.915 | 5 | 4.575
| 21 | 0.855 | RB | 0.648 | 1 | 0.648 |  | 11 | 0.425 | 0.667 | 1 | 0.667
| 25 | 0.846 |  | 0.8505 | 4 | 3.402 |  | 12 | 0.111 | 0.268 | 1 | 0.268
| 30 | 0.834 |  | 0.84 | 5 | 4.2 |  | 13.6665 | -1 | -0.4445 | 1.6665 | -0.74076
[7 empty] | Net Area : |  | #REF! | - | #REF! | #REF!
| X - Section at km. |  | 0.9
| 0 | 0.909
| 5 | 0.904 |  | 0.9065 | 5 | 4.5325
| 10 | 0.891 | LB | 0.8975 | 5 | 4.4875
| 11 | 0.51 |  | 0.7005 | 1 | 0.7005
| 12 | 0.221 |  | 0.3655 | 1 | 0.3655
| 13 | 0.021 |  | 0.121 | 1 | 0.121
| 14.5 | -0.071 |  | -0.025 | 1.5 | -0.0375 |  | 0 | 0.909
| 16 | 0.03 |  | -0.0205 | 1.5 | -0.03075 |  | 5 | 0.904 | 0.9065 | 5 | 4.5325
| 17 | 0.214 |  | 0.122 | 1 | 0.122 |  | 10 | 0.891 | 0.8975 | 5 | 4.4875
| 18 | 0.466 |  | 0.34 | 1 | 0.34 |  | 12.8365 | -1 | -0.0545 | 2.8365 | -0.15459
| 19 | 0.811 | RB | 0.6385 | 1 | 0.6385 |  | 14.3365 | -1 | -1 | 1.5 | -1.5
| 25 | 0.8 |  | 0.8055 | 6 | 4.833 |  | 15.8365 | -1 | -1 | 1.5 | -1.5
| 30 | 0.794 |  | 0.797 | 5 | 3.985 |  | 18.1615 | 0.55 | -0.225 | 2.325 | -0.52312
| X - Section at km. |  | 1
| 0 | 0.81
| 5 | 0.8 |  | 0.805 | 5 | 4.025
| 10 | 0.795 | LB | 0.7975 | 5 | 3.9875
| 11 | 0.49 |  | 0.6425 | 1 | 0.6425
| 12 | 0.294 |  | 0.392 | 1 | 0.392
| 13 | 0.111 |  | 0.2025 | 1 | 0.2025
| 14 | 0.009 |  | 0.06 | 1 | 0.06 |  | 0 | 0.81
| 15 | 0.114 |  | 0.0615 | 1 | 0.0615 |  | 5 | 0.8 | 0.805 | 5 | 4.025
| 16 | 0.23 |  | 0.172 | 1 | 0.172 |  | 10 | 0.795 | 0.7975 | 5 | 3.9875
| 17 | 0.416 |  | 0.323 | 1 | 0.323 |  | 12.6925 | -1 | -0.1025 | 2.6925 | -0.27598
| 18 | 0.711 | RB | 0.5635 | 1 | 0.5635 |  | 14.1925 | -1 | -1 | 1.5 | -1.5
| 23 | 0.697 |  | 0.704 | 5 | 3.52 |  | 15.6925 | -1 | -1 | 1.5 | -1.5
| 28 | 0.685 |  | 0.691 | 5 | 3.455 |  | 18.2425 | 0.7 | -0.15 | 2.55 | -0.3825
| X - Section at km. |  | 1.1
| 0 | 1.155
| 5 | 1.14 |  | 1.1475 | 5 | 5.7375
| 10 | 1.127 | LB | 1.1335 | 5 | 5.6675
| 11 | 0.588 |  | 0.8575 | 1 | 0.8575
| 12 | 0.351 |  | 0.4695 | 1 | 0.4695
| 13 | 0.164 |  | 0.2575 | 1 | 0.2575
| 14.5 | 0.056 |  | 0.11 | 1.5 | 0.165
| 16 | 0.162 |  | 0.109 | 1.5 | 0.1635 |  | 0 | 1.155
| 17 | 0.34 |  | 0.251 | 1 | 0.251 |  | 5 | 1.14 | 1.1475 | 5 | 5.7375
| 18 | 0.616 |  | 0.478 | 1 | 0.478 |  | 10 | 1.127 | 1.1335 | 5 | 5.6675
| 19 | 1.05 | RB | 0.833 | 1 | 0.833 |  | 13.1905 | -1 | 0.0635 | 3.1905 | 0.2026
| 25 | 1.035 |  | 1.0425 | 6 | 6.255 |  | 14.6905 | -1 | -1 | 1.5 | -1.5
| 30 | 1.026 |  | 1.0305 | 5 | 5.1525 |  | 16.1905 | -1 | -1 | 1.5 | -1.5
[8 empty] | 19.2655 | 1.05 | 0.025 | 3.075 | 0.076875
| X - Section at km. |  | 1.2
| 0 | 0.936
| 8 | 0.924 |  | 0.93 | 8 | 7.44
| 9 | 1.751 |  | 1.3375 | 1 | 1.3375
| 10 | 1.74 | LB | 1.7455 | 1 | 1.7455
| 11 | 0.91 |  | 1.325 | 1 | 1.325
| 12 | 0.561 |  | 0.7355 | 1 | 0.7355
| 13 | 0.334 |  | 0.4475 | 1 | 0.4475
| 14 | 0.126 |  | 0.23 | 1 | 0.23 |  | 0 | 0.936
| 15 | 0.33 |  | 0.228 | 1 | 0.228 |  | 8 | 0.924 | 0.93 | 8 | 7.44
| 16 | 0.649 |  | 0.4895 | 1 | 0.4895 |  | 8.75 | 1.55 | 1.237 | 0.75 | 0.92775
| 17 | 1.051 |  | 0.85 | 1 | 0.85 |  | 12.575 | -1 | 0.275 | 3.825 | 1.0519
| 18 | 1.916 | RB | 1.4835 | 1 | 1.4835 |  | 14.075 | -1 | -1 | 1.5 | -1.5
| 19 | 1.905 |  | 1.9105 | 1 | 1.9105 |  | 15.575 | -1 | -1 | 1.5 | -1.5
| 20 | 1.894 |  | 1.8995 | 1 | 1.8995 |  | 19.925 | 1.9 | 0.45 | 4.35 | 1.9575
| 25 | 0.888 |  | 1.391 | 5 | 6.955 |  | 20 | 1.894 | 1.897 | 0.075 | 0.14228
| 30 | 0.88 |  | 0.884 | 5 | 4.42 |  | 25 | 0.888 | 1.391 | 5 | 6.955
[7 empty] | Net Area : |  | #REF! | - | #REF! | #REF!
| X - Section at km. |  | 1.3
| 0 | 1.236
| 5 | 1.227 |  | 1.2315 | 5 | 6.1575
| 10 | 1.216 | LB | 1.2215 | 5 | 6.1075
| 11 | 0.75 |  | 0.983 | 1 | 0.983
| 12 | 0.458 |  | 0.604 | 1 | 0.604
| 13 | 0.241 |  | 0.3495 | 1 | 0.3495
| 14.5 | 0.136 |  | 0.1885 | 1.5 | 0.28275
| 16 | 0.243 |  | 0.1895 | 1.5 | 0.28425 |  | 0 | 1.236
| 17 | 0.45 |  | 0.3465 | 1 | 0.3465 |  | 5 | 1.227 | 1.2315 | 5 | 6.1575
| 18 | 0.727 |  | 0.5885 | 1 | 0.5885 |  | 9.8 | 1.216 | 1.2215 | 4.8 | 5.8632
| 19 | 1.026 | RB | 0.8765 | 1 | 0.8765 |  | 13.124 | -1 | 0.108 | 3.324 | 0.35899
| 25 | 1.021 |  | 1.0235 | 6 | 6.141 |  | 14.624 | -1 | -1 | 1.5 | -1.5
| 30 | 1.01 |  | 1.0155 | 5 | 5.0775 |  | 16.124 | -1 | -1 | 1.5 | -1.5
| 35 | 1.005 |  | 1.0075 | 5 | 5.0375 |  | 19.124 | 1 | 0 | 3 | 0
| X - Section at km. |  | 1.4
| 0 | 0.954
| 5 | 0.946 |  | 0.95 | 5 | 4.75
| 10 | 0.941 | LB | 0.9435 | 5 | 4.7175
| 11 | 0.693 |  | 0.817 | 1 | 0.817
| 12 | 0.46 |  | 0.5765 | 1 | 0.5765
| 13 | 0.277 |  | 0.3685 | 1 | 0.3685
| 14 | 0.172 |  | 0.2245 | 1 | 0.2245
| 15 | 0.275 |  | 0.2235 | 1 | 0.2235 |  | 0 | 0.954
| 16 | 0.506 |  | 0.3905 | 1 | 0.3905 |  | 5 | 0.946 | 0.95 | 5 | 4.75
| 17 | 0.636 |  | 0.571 | 1 | 0.571 |  | 9.5 | 0.941 | 0.9435 | 4.5 | 4.2458
| 18 | 0.921 | RB | 0.7785 | 1 | 0.7785 |  | 12.4115 | -1 | -0.0295 | 2.9115 | -0.085889
| 23 | 0.913 |  | 0.917 | 5 | 4.585 |  | 13.9115 | -1 | -1 | 1.5 | -1.5
| 28 | 0.893 |  | 0.903 | 5 | 4.515 |  | 15.4115 | -1 | -1 | 1.5 | -1.5
[8 empty] | 18.2615 | 0.9 | -0.05 | 2.85 | -0.1425
| X - Section at km. |  | 1.5
| 0 | 0.833
| 6 | 0.84 |  | 0.8365 | 6 | 5.019 |  | 0 | 0.833
| 7 | 2.058 |  | 1.449 | 1 | 1.449 |  | 6 | 0.84 | 0.8365 | 6 | 5.019
| 10 | 2.053 | LB | 2.0555 | 3 | 6.1665 |  | 7 | 2.058 | 1.449 | 1 | 1.449
| 11 | 1.037 |  | 1.545 | 1 | 1.545 |  | 9.5 | 2.053 | 2.0555 | 2.5 | 5.1387
| 12 | 0.473 |  | 0.755 | 1 | 0.755 |  | 14.0795 | -1 | 0.5265 | 4.5795 | 2.4111
| 13 | 0.161 |  | 0.317 | 1 | 0.317 |  | 15.5795 | -1 | -1 | 1.5 | -1.5
| 15 | 0.058 |  | 0.1095 | 2 | 0.219 |  | 17.0795 | -1 | -1 | 1.5 | -1.5
| 17 | 0.164 |  | 0.111 | 2 | 0.222 |  | 19.7795 | 0.8 | -0.1 | 2.7 | -0.27
| 18 | 0.371 |  | 0.2675 | 1 | 0.2675 |  | 25 | 0.762 | 0.781 | 5.2205 | 4.0772
| 19 | 0.458 |  | 0.4145 | 1 | 0.4145 |  | 30 | 0.748 | 0.755 | 5 | 3.775
| 20 | 0.774 | RB | 0.616 | 1 | 0.616
| 25 | 0.762 |  | 0.768 | 5 | 3.84
| 30 | 0.748 |  | 0.755 | 5 | 3.775
| X - Section at km. |  | 1.6
| 0 | 0.962
| 6 | 0.949 |  | 0.9555 | 6 | 5.733
| 7 | 2.469 |  | 1.709 | 1 | 1.709
| 10 | 2.453 | LB | 2.461 | 3 | 7.383
| 11 | 1.56 |  | 2.0065 | 1 | 2.0065
| 12 | 0.761 |  | 1.1605 | 1 | 1.1605 |  | 0 | 0.962
| 13 | 0.367 |  | 0.564 | 1 | 0.564 |  | 6 | 0.949 | 0.9555 | 6 | 5.733
| 15 | 0.264 |  | 0.3155 | 2 | 0.631 |  | 7 | 2.469 | 1.709 | 1 | 1.709
| 17 | 0.37 |  | 0.317 | 2 | 0.634 |  | 8.5 | 2.453 | 2.461 | 1.5 | 3.6915
| 18 | 0.767 |  | 0.5685 | 1 | 0.5685 |  | 13.6795 | -1 | 0.7265 | 5.1795 | 3.7629
| 19 | 1.438 | RB | 1.1025 | 1 | 1.1025 |  | 15.1795 | -1 | -1 | 1.5 | -1.5
| 20 | 2.158 |  | 1.798 | 1 | 1.798 |  | 16.6795 | -1 | -1 | 1.5 | -1.5
| 21 | 1.153 |  | 1.6555 | 1 | 1.6555 |  | 20.5795 | 1.6 | 0.3 | 3.9 | 1.17
| 22 | 1.453 |  | 1.303 | 1 | 1.303 |  | 21 | 1.153 | 1.3765 | 0.4205 | 0.57882
| 24 | 0.668 |  | 1.0605 | 2 | 2.121 |  | 22 | 1.453 | 1.303 | 1 | 1.303
[8 empty] | 24 | 0.668 | 1.0605 | 2 | 2.121
| X - Section at km. |  | 1.7
| 0 | 0.962
| 5 | 0.957 |  | 0.9595 | 5 | 4.7975
| 10 | 0.949 | LB | 0.953 | 5 | 4.765
| 11 | 0.663 |  | 0.806 | 1 | 0.806 |  | 0 | 0.962
| 13 | 0.442 |  | 0.5525 | 2 | 1.105 |  | 5 | 0.957 | 0.9595 | 5 | 4.7975
| 15 | 0.287 |  | 0.3645 | 2 | 0.729 |  | 10 | 0.949 | 0.953 | 5 | 4.765
| 16 | 0.182 |  | 0.2345 | 1 | 0.2345 |  | 11 | 0.663 | 0.806 | 1 | 0.806
| 17 | 0.283 |  | 0.2325 | 1 | 0.2325 |  | 13.4945 | -1 | -0.1685 | 2.4945 | -0.42032
| 19 | 0.553 |  | 0.418 | 2 | 0.836 |  | 14.9945 | -1 | -1 | 1.5 | -1.5
| 21 | 0.958 |  | 0.7555 | 2 | 1.511 |  | 16.4945 | -1 | -1 | 1.5 | -1.5
| 22 | 1.751 | RB | 1.3545 | 1 | 1.3545 |  | 18.7445 | 0.5 | -0.25 | 2.25 | -0.5625
| 27 | 1.762 |  | 1.7565 | 5 | 8.7825 |  | 19 | 0.553 | 0.5265 | 0.2555 | 0.13452
| 32 | 1.772 |  | 1.767 | 5 | 8.835 |  | 21 | 0.958 | 0.7555 | 2 | 1.511
[8 empty] | 22 | 1.751 | 1.3545 | 1 | 1.3545
| X - Section at km. |  | 1.8
| 0 | 1.012
| 5 | 1.025 |  | 1.0185 | 5 | 5.0925
| 6 | 2.251 |  | 1.638 | 1 | 1.638
| 10 | 2.141 | LB | 2.196 | 4 | 8.784
| 11 | 1.208 |  | 1.6745 | 1 | 1.6745 |  | 0 | 1.012
| 12 | 0.732 |  | 0.97 | 1 | 0.97 |  | 5 | 1.025 | 1.0185 | 5 | 5.0925
| 13 | 0.453 |  | 0.5925 | 1 | 0.5925 |  | 6 | 2.251 | 1.638 | 1 | 1.638
| 13.5 | 0.282 |  | 0.3675 | 0.5 | 0.18375 |  | 7 | 2.2 | 2.2255 | 1 | 2.2255
| 14 | 0.387 |  | 0.3345 | 0.5 | 0.16725 |  | 11.8 | -1 | 0.6 | 4.8 | 2.88
| 15 | 0.763 |  | 0.575 | 1 | 0.575 |  | 13.3 | -1 | -1 | 1.5 | -1.5
| 16 | 1.253 |  | 1.008 | 1 | 1.008 |  | 14.8 | -1 | -1 | 1.5 | -1.5
| 17 | 2.257 | RB | 1.755 | 1 | 1.755 |  | 19.6855 | 2.257 | 0.6285 | 4.8855 | 3.0705
| 20 | 2.262 |  | 2.2595 | 3 | 6.7785 |  | 20 | 2.262 | 2.2595 | 0.3145 | 0.71061
| X - Section at km. |  | 1.9
| 0 | 1.346
| 7 | 1.364 |  | 1.355 | 7 | 9.485
| 8 | 2.161 |  | 1.7625 | 1 | 1.7625
| 10 | 2.15 | LB | 2.1555 | 2 | 4.311
| 11 | 1.116 |  | 1.633 | 1 | 1.633
| 12 | 0.461 |  | 0.7885 | 1 | 0.7885 |  | 0 | 1.346
| 13 | -0.001 |  | 0.23 | 1 | 0.23 |  | 7 | 1.364 | 1.355 | 7 | 9.485
| 14 | -0.103 |  | -0.052 | 1 | -0.052 |  | 8 | 2.161 | 1.7625 | 1 | 1.7625
| 15 | 0.001 |  | -0.051 | 1 | -0.051 |  | 12.7415 | -1 | 0.5805 | 4.7415 | 2.7524
| 16 | 0.46 |  | 0.2305 | 1 | 0.2305 |  | 14.2415 | -1 | -1 | 1.5 | -1.5
| 17 | 1.115 |  | 0.7875 | 1 | 0.7875 |  | 15.7415 | -1 | -1 | 1.5 | -1.5
| 18 | 2.41 | RB | 1.7625 | 1 | 1.7625 |  | 20.8565 | 2.41 | 0.705 | 5.115 | 3.6061
| 23 | 2.405 |  | 2.4075 | 5 | 12.0375 |  | 23 | 2.405 | 2.4075 | 2.1435 | 5.1605
| 28 | 2.39 |  | 2.3975 | 5 | 11.9875 |  | 28 | 2.39 | 2.3975 | 5 | 11.9875
| X - Section at km. |  | 2
| 0 | 1.803
| 5 | 1.785 |  | 1.794 | 5 | 8.97
| 10 | 1.776 | LB | 1.7805 | 5 | 8.9025
| 11 | 1.589 |  | 1.6825 | 1 | 1.6825
| 12 | 0.735 |  | 1.162 | 1 | 1.162 |  | 0 | 1.803
| 13 | 0.03 |  | 0.3825 | 1 | 0.3825 |  | 5 | 1.785 | 1.794 | 5 | 8.97
| 14.5 | -0.072 |  | -0.021 | 1.5 | -0.0315 |  | 9 | 1.776 | 1.7805 | 4 | 7.122
| 16 | 0.033 |  | -0.0195 | 1.5 | -0.02925 |  | 13.164 | -1 | 0.388 | 4.164 | 1.6156
| 17 | 0.649 |  | 0.341 | 1 | 0.341 |  | 14.664 | -1 | -1 | 1.5 | -1.5
| 18 | 1.54 |  | 1.0945 | 1 | 1.0945 |  | 16.164 | -1 | -1 | 1.5 | -1.5
| 19 | 2.528 | RB | 2.034 | 1 | 2.034 |  | 21.429 | 2.51 | 0.755 | 5.265 | 3.9751
| 22 | 2.514 |  | 2.521 | 3 | 7.563 |  | 22 | 2.514 | 2.512 | 0.571 | 1.4344
| 23 | 1.735 |  | 2.1245 | 1 | 2.1245 |  | 23 | 1.735 | 2.1245 | 1 | 2.1245
| 28 | 1.729 |  | 1.732 | 5 | 8.66 |  | 28 | 1.729 | 1.732 | 5 | 8.66
| 33 | 1.703 |  | 1.716 | 5 | 8.58 |  | 33 | 1.703 | 1.716 | 5 | 8.58
| X - Section at km. |  | 2.1
| 0 | 2.023
| 7 | 2.04 |  | 2.0315 | 7 | 14.2205
| 8 | 2.63 |  | 2.335 | 1 | 2.335
| 10 | 2.615 | LB | 2.6225 | 2 | 5.245
| 11 | 1.584 |  | 2.0995 | 1 | 2.0995
| 12 | 0.733 |  | 1.1585 | 1 | 1.1585
| 13 | 0.113 |  | 0.423 | 1 | 0.423
| 15 | 0.009 |  | 0.061 | 2 | 0.122
| 17 | 0.11 |  | 0.0595 | 2 | 0.119 |  | 0 | 2.023
| 18 | 0.729 |  | 0.4195 | 1 | 0.4195 |  | 7 | 2.04 | 2.0315 | 7 | 14.2205
| 19 | 1.58 |  | 1.1545 | 1 | 1.1545 |  | 8 | 2.63 | 2.335 | 1 | 2.335
| 20 | 2.749 | RB | 2.1645 | 1 | 2.1645 |  | 13.445 | -1 | 0.815 | 5.445 | 4.4377
| 23 | 2.734 |  | 2.7415 | 3 | 8.2245 |  | 14.945 | -1 | -1 | 1.5 | -1.5
| 24 | 1.866 |  | 2.3 | 1 | 2.3 |  | 16.445 | -1 | -1 | 1.5 | -1.5
| 30 | 1.859 |  | 1.8625 | 6 | 11.175 |  | 22.0685 | 2.749 | 0.8745 | 5.6235 | 4.9178
| 35 | 1.854 |  | 1.8565 | 5 | 9.2825 |  | 23 | 2.734 | 2.7415 | 0.9315 | 2.5537
[8 empty] | 24 | 1.866 | 2.3 | 1 | 2.3
| X - Section at km. |  | 2.2
| 0 | 2.829
| 1 | 2.82 | LB | 2.8245 | 1 | 2.8245
| 2 | 1.582 |  | 2.201 | 1 | 2.201
| 4 | 0.817 |  | 1.1995 | 2 | 2.399
| 6 | 0.34 |  | 0.5785 | 2 | 1.157
| 7 | 0.237 |  | 0.2885 | 1 | 0.2885
| 8 | 0.343 |  | 0.29 | 1 | 0.29
| 10 | 0.782 |  | 0.5625 | 2 | 1.125
| 12 | 1.587 |  | 1.1845 | 2 | 2.369
| 13 | 2.703 | RB | 2.145 | 1 | 2.145 |  | 0 | 2.829
| 16 | 2.709 |  | 2.706 | 3 | 8.118 |  | 1 | 2.82 | 2.8245 | 1 | 2.8245
| 20 | 2.619 |  | 2.664 | 4 | 10.656 |  | 1.5 | 2.1 | 2.46 | 0.5 | 1.23
| 25 | 2.13 |  | 2.3745 | 5 | 11.8725 |  | 6.15 | -1 | 0.55 | 4.65 | 2.5575
[8 empty] | 7.65 | -1 | -1 | 1.5 | -1.5
| X - Section at km. |  | 2.325
| 0 | 3.451
| 5 | 3.444 |  | 3.4475 | 5 | 17.2375
| 10 | 3.439 | LB | 3.4415 | 5 | 17.2075 |  | 0 | 3.451
| 11 | 2.313 |  | 2.876 | 1 | 2.876 |  | 5 | 3.444 | 3.4475 | 5 | 17.2375
| 13 | 1.02 |  | 1.6665 | 2 | 3.333 |  | 9 | 3.439 | 3.4415 | 4 | 13.766
| 15 | 0.198 |  | 0.609 | 2 | 1.218 |  | 15.6585 | -1 | 1.2195 | 6.6585 | 8.12
| 17 | 0.094 |  | 0.146 | 2 | 0.292 |  | 17.1585 | -1 | -1 | 1.5 | -1.5
| 19 | 0.195 |  | 0.1445 | 2 | 0.289 |  | 18.6585 | -1 | -1 | 1.5 | -1.5
| 21 | 0.989 |  | 0.592 | 2 | 1.184 |  | 26.4495 | 4.194 | 1.597 | 7.791 | 12.4422
| 23 | 2.315 |  | 1.652 | 2 | 3.304 |  | 27 | 4.18 | 4.187 | 0.5505 | 2.3049
| 24 | 4.194 | RB | 3.2545 | 1 | 3.2545 |  | 28 | 4.125 | 4.1525 | 1 | 4.1525
| 27 | 4.18 |  | 4.187 | 3 | 12.561
| 28 | 4.125 |  | 4.1525 | 1 | 4.1525
[5 empty] | 28 | 66.909 |  |  |  |  | 28 | 55.0232
[7 empty] | Net Area : |  | 66.909 | - | 55.0232 | 11.8858