## Main_Input
Parameter | Unit | Values | Explanation
Basin Area | Hactare | 300
Length of Water Cannel | Km | 2.31
Slope | cm/Km | 5
q100 | cfs/sq. mile | 135
Return Period | Year | 10

## Return_Period_Correction
Return Period | Multyplying Factor
500 | 1.14
200 | 1.06
50 | 0.93
25 | 0.85
15 | 0.79
10 | 0.73
5 | 0.62
2 | 0.4

## Basin_Slope_Correction
Slope Factor (L^2/S)^0.3 | Adjustment
0.98 | 40
2 | 10
3 | -10
4 | -22
5 | -31
6 | -38
7 | 40